## Tab.VII
Plán rozvoje pro kraj : Jihomoravský |  |  |  |  | Provozní skupina : |  | 303-sk.vod. Ivančice-Rosice od r. 2002
Tab. VII - VODOVOD - BILANČNÍ ÚDAJE OBCÍ
0623.014.338.01 - Lukovany
(číslo a název obce)
Položka | označ. | rozměr
|  |  | 2000 | 2010 | 2011 | 2012 | 2013 | 2014 | 2015 | 2015n | 2025
poč.obyvatel | N | obyv. | 526 | 523 | 522 | 522 | 522 | 521 | 521 | 609 | 609 | 599
poč.zásob.obyvatel | Nz | obyv | 0 | 397 | 412 | 426 | 441 | 455 | 470 | 374 | 374 | 374
poč. osob s ČOP | Np | obyv | 135 | 135 | 135 | 135 | 135 | 135 | 135 | 135 | 135 | 135
poč. zás. osob s ČOP | Nzp | obyv | 0 | 0 | 0 | 0 | 0 | 0 | 0 | 0 | 0 | 0
poč.všech zás.obyv. | Nv | obyv | 0 | 397 | 412 | 426 | 441 | 455 | 470 | 374 | 374
prům.denní potřeba | Qp | m3/d | 0 | 21.296 | 23.9867 | 26.768 | 29.7459 | 32.8047 | 36.0699 | 32.7726 | 36.0499
koef.denní nerov. | kd |  | 0 | 1.4 | 1.4 | 1.4 | 1.4 | 1.4 | 1.4 | 1.4 | 1.4
max.denní potřeba | Qd | m3/d | 0 | 29.8144 | 33.5814 | 37.4752 | 41.6443 | 45.9266 | 50.4978 | 45.8816 | 50.4698
voda vyrobená celkem | VVR | mil.m3/r | 0 | 0.007773 | 0.0087551 | 0.0097703 | 0.010857 | 0.011974 | 0.013166 | 0.011962 | 0.013158 | 0.011962
voda fakturovaná | VFC | mil.m3/r | 0 | 0.006616 | 0.0075981 | 0.0086133 | 0.0097003 | 0.010817 | 0.012009 | 0.011017 | 0.012119 | 0.011017
dtto pro obyvatele | VFD | mil.m3/r | 0 | 0.006616 | 0.0075981 | 0.0086133 | 0.0097003 | 0.010817 | 0.012009 | 0.010123 | 0.011135 | 0.010123
dtto pro ost.odběr. | VFO | mil.m3/r | 0 | 0 | 0 | 0 | 0 | 0 | 0 | 0.000894 | 0.0009834 | 0.000894
voda nefakt.-úniky | VNFú | mil.m3/r | 0 | 0 | 0 | 0 | 0 | 0 | 0 | 0.000832 | 0.0009152 | 0.000832
voda nefakt.-ostatní | VNFo | mil.m3/r | 0 | 0.001157 | 0.001157 | 0.001157 | 0.001157 | 0.001157 | 0.001157 | 0.000113 | 0.0001243 | 0.000113
spec.potř.fakt.obyv. | Qs,d | l/(os.d) | 0 | 45.6578 | 50.5263 | 55.3947 | 60.2631 | 65.1316 | 70 | 74.1557 | 81.5713
spec.potř.fakt.vody | Qs | l/(os.d) | 0 | 45.6578 | 50.5263 | 55.3947 | 60.2631 | 65.1316 | 70 | 80.7047 | 88.7752
spec.potř.vod.vyrob | Qs,v | l/(os.d) | 0 | 53.6424 | 58.2201 | 62.8357 | 67.451 | 72.0983 | 76.7444 | 87.6273 | 96.39
spec.únik z potrubí | Qs,p | tism3/(km.r) | 0 | 0 | 0 | 0 | 0 | 0 | 0 | 0 | 0
celk.délka potrubí | Lc | km | 3.962 | 3.962 | 3.962 | 3.962 | 3.962 | 3.962 | 3.962 | 3.962 | 3.962
celk.náhradní délka | Ln | km | 2.3724 | 2.3724 | 2.3724 | 2.3724 | 2.3724 | 2.3724 | 2.3724 | 2.3724 | 2.3724
délka rekonstr.potr | Lr | km | 0 | 0 | 0 | 0 | 0 | 0 | 0 | 0 | 0
náhr.délka rek.potr. | Lrn | km | 0 | 0 | 0 | 0 | 0 | 0 | 0 | 0 | 0
Vysvětlivky : Poč. osob s ČOP = Počet osob s časově omezeným pobytem
Poč. zás. osob s ČOP = Počet zásobených osob s časově omezeným pobytem

## Tab.XI
Plán rozvoje pro kraj : Jihomoravský | [5 empty] | Provozní skupina : |  | 303-sk.vod. Ivančice-Rosice od r. 2002
Tab. XI - TECHNICKÉ ÚDAJE A FINANČNÍ PROSTŘEDKY VODOVODU
0623.014.338.01 - Lukovany
(číslo a název obce)
ID | K | H l a v n í o b j e k t y |  |  |  |  | stávající objekty |  |  | rekonstrukce |  | nové stavby
|  | 1 zdroje |  |  |  |  | DHM | rok uved. | rok posled. | DHM | rok zaháj. | DHM | rok zaháj.
|  | název | poznámka - technické parametry |  |  | vydat l/s | mil. Kč | do provozu | rekonstr. | mil.Kč | /ukončení | mil. Kč | /ukončení
2 úpravny vody
|  | název | technologie úpravy vody |  |  | kap(l/s)
3 čerpací stanice
|  | název |  |  | Qč(l/s) | H(m)
4 vodojemy
|  | název |  | max.hl. | min.hl. | objem(m3)
V.S | 0
5 přívodné řady
|  | název |  | material | DN(mm) | délka(km)
R.S | 0
6 rozvodné sítě
|  | název |  | material | DN(mm) | délka(km)
S.S | 0 | rozvodná síť |  | PVC,PE | 80 | 2.017 |  | 2002
S.S | 0 | rozvodná síť |  | PVC,PE | 100 | 1.945 |  | 2002
7 přípojky
|  | název |  |  | počet | délka(km)
P.S | 0 | přípojky |  |  | 123 | 0.775 |  | 2002
P.N | 4 | přípojky |  |  | 53 | 0.53 | [5 empty] | 0 | 2002-2015
8 jiné objekty
|  | SOUČET | [7 empty] | 0 |  | 0
indexy uvedené za "." v prvním sloupci značí stav objektu : S = stávající , N = nový , R = rekonstrukce
čísla kategorií jsou popsaná v časti A - souhrná správa
Rekonstrukce a nové stavby neoznačené .r. jsou nadlimitní