## Tab.VII
Plán rozvoje pro kraj : Jihomoravský |  |  |  |  | Provozní skupina : |  | 320-sk.vod. Říčany
Tab. VII - VODOVOD - BILANČNÍ ÚDAJE OBCÍ
0623.014.339.01 - Ostrovačice
(číslo a název obce)
Položka | označ. | rozměr
|  |  | 2000 | 2010 | 2011 | 2012 | 2013 | 2014 | 2015 | 2015n | 2025
poč.obyvatel | N | obyv. | 580 | 577 | 576 | 576 | 576 | 575 | 575 | 716 | 716 | 706
poč.zásob.obyvatel | Nz | obyv | 462 | 501 | 505 | 508 | 512 | 516 | 520 | 527 | 527 | 527
poč. osob s ČOP | Np | obyv | 50 | 50 | 50 | 50 | 50 | 50 | 50 | 50 | 50 | 50
poč. zás. osob s ČOP | Nzp | obyv | 0 | 0 | 0 | 0 | 0 | 0 | 0 | 0 | 0 | 0
poč.všech zás.obyv. | Nv | obyv | 462 | 501 | 505 | 508 | 512 | 516 | 520 | 527 | 527
prům.denní potřeba | Qp | m3/d | 44.5726 | 57.9723 | 59.4218 | 60.8277 | 62.3134 | 63.8183 | 65.3425 | 77.3808 | 85.1189
koef.denní nerov. | kd |  | 1.4 | 1.4 | 1.4 | 1.4 | 1.4 | 1.4 | 1.4 | 1.4 | 1.4
max.denní potřeba | Qd | m3/d | 62.4016 | 81.1612 | 83.1905 | 85.1588 | 87.2387 | 89.3456 | 91.4795 | 108.3332 | 119.1665
voda vyrobená celkem | VVR | mil.m3/r | 0.016269 | 0.02116 | 0.021689 | 0.022202 | 0.022744 | 0.023294 | 0.02385 | 0.028244 | 0.031068 | 0.028244
voda fakturovaná | VFC | mil.m3/r | 0.008601 | 0.013492 | 0.014021 | 0.014534 | 0.015076 | 0.015626 | 0.016182 | 0.017762 | 0.019538 | 0.017762
dtto pro obyvatele | VFD | mil.m3/r | 0.005705 | 0.010596 | 0.011125 | 0.011638 | 0.01218 | 0.01273 | 0.013286 | 0.012952 | 0.014247 | 0.012952
dtto pro ost.odběr. | VFO | mil.m3/r | 0.002896 | 0.002896 | 0.002896 | 0.002896 | 0.002896 | 0.002896 | 0.002896 | 0.00481 | 0.005291 | 0.00481
voda nefakt.-úniky | VNFú | mil.m3/r | 0.007605 | 0.007605 | 0.007605 | 0.007605 | 0.007605 | 0.007605 | 0.007605 | 0.010323 | 0.011355 | 0.010323
voda nefakt.-ostatní | VNFo | mil.m3/r | 6.3e-05 | 6.3e-05 | 6.3e-05 | 6.3e-05 | 6.3e-05 | 6.3e-05 | 6.3e-05 | 0.000159 | 0.0001749 | 0.000159
spec.potř.fakt.obyv. | Qs,d | l/(os.d) | 33.8315 | 57.9438 | 60.3551 | 62.7663 | 65.1775 | 67.5888 | 70 | 67.3338 | 74.0672
spec.potř.fakt.vody | Qs | l/(os.d) | 51.0052 | 73.7806 | 76.0664 | 78.3849 | 80.6741 | 82.9652 | 85.2582 | 92.3397 | 101.5737
spec.potř.vod.vyrob | Qs,v | l/(os.d) | 96.4775 | 115.7132 | 117.6669 | 119.7397 | 121.7058 | 123.6788 | 125.6586 | 146.8327 | 161.5159
spec.únik z potrubí | Qs,p | tism3/(km.r) | 2.6425 | 2.6425 | 2.6425 | 2.6425 | 2.6425 | 2.6425 | 2.6425 | 3.5869 | 3.9456
celk.délka potrubí | Lc | km | 2.878 | 2.878 | 2.878 | 2.878 | 2.878 | 2.878 | 2.878 | 2.878 | 2.878
celk.náhradní délka | Ln | km | 1.8779 | 1.8779 | 1.8779 | 1.8779 | 1.8779 | 1.8779 | 1.8779 | 1.8779 | 1.8779
délka rekonstr.potr | Lr | km | 0 | 0 | 0 | 0 | 0 | 0 | 0 | 0 | 0
náhr.délka rek.potr. | Lrn | km | 0 | 0 | 0 | 0 | 0 | 0 | 0 | 0 | 0
Vysvětlivky : Poč. osob s ČOP = Počet osob s časově omezeným pobytem
Poč. zás. osob s ČOP = Počet zásobených osob s časově omezeným pobytem

## Tab.XI
Plán rozvoje pro kraj : Jihomoravský | [5 empty] | Provozní skupina : |  | 320-sk.vod. Říčany
Tab. XI - TECHNICKÉ ÚDAJE A FINANČNÍ PROSTŘEDKY VODOVODU
0623.014.339.01 - Ostrovačice
(číslo a název obce)
ID | K | H l a v n í o b j e k t y |  |  |  |  | stávající objekty |  |  | rekonstrukce |  | nové stavby
|  | 1 zdroje |  |  |  |  | DHM | rok uved. | rok posled. | DHM | rok zaháj. | DHM | rok zaháj.
|  | název | poznámka - technické parametry |  |  | vydat l/s | mil. Kč | do provozu | rekonstr. | mil.Kč | /ukončení | mil. Kč | /ukončení
2 úpravny vody
|  | název | technologie úpravy vody |  |  | kap(l/s)
3 čerpací stanice
|  | název |  |  | Qč(l/s) | H(m)
4 vodojemy
|  | název |  | max.hl. | min.hl. | objem(m3)
V.S | 0
5 přívodné řady
|  | název |  | material | DN(mm) | délka(km)
6 rozvodné sítě
|  | název |  | material | DN(mm) | délka(km)
S.S | 0 | rozvodná síť |  | PVC,PE | 80 | 0.306 |  | 1994
S.S | 0 | rozvodná síť |  | PVC,PE | 100 | 2.572 |  | 1994
7 přípojky
|  | název |  |  | počet | délka(km)
P.S | 0 | přípojky |  |  | 130 | 0.887 |  | 1994-2004
8 jiné objekty
|  | SOUČET | [7 empty] | 0 |  | 0
indexy uvedené za "." v prvním sloupci značí stav objektu : S = stávající , N = nový , R = rekonstrukce
čísla kategorií jsou popsaná v časti A - souhrná správa
Rekonstrukce a nové stavby neoznačené .r. jsou nadlimitní