## Tab.VII
Plán rozvoje pro kraj : Jihomoravský |  |  |  |  | Provozní skupina : |  | 318-sk.vod. Domašov
Tab. VII - VODOVOD - BILANČNÍ ÚDAJE OBCÍ
0623.014.343.01 - Rudka
(číslo a název obce)
Položka | označ. | rozměr
|  |  | 2000 | 2010 | 2011 | 2012 | 2013 | 2014 | 2015 | 2015n | 2025
poč.obyvatel | N | obyv. | 339 | 337 | 337 | 337 | 336 | 336 | 336 | 366 | 366 | 336
poč.zásob.obyvatel | Nz | obyv | 320 | 320 | 320 | 320 | 320 | 320 | 320 | 320 | 320 | 320
poč. osob s ČOP | Np | obyv | 43 | 43 | 43 | 43 | 43 | 43 | 43 | 43 | 43 | 43
poč. zás. osob s ČOP | Nzp | obyv | 0 | 0 | 0 | 0 | 0 | 0 | 0 | 0 | 0 | 0
poč.všech zás.obyv. | Nv | obyv | 320 | 320 | 320 | 320 | 320 | 320 | 320 | 320 | 320
prům.denní potřeba | Qp | m3/d | 27.1781 | 29.036 | 29.2596 | 29.4832 | 29.7067 | 29.9303 | 30.1539 | 30.1539 | 33.1692
koef.denní nerov. | kd |  | 1.4 | 1.4 | 1.4 | 1.4 | 1.4 | 1.4 | 1.4 | 1.4 | 1.4
max.denní potřeba | Qd | m3/d | 38.0493 | 40.6505 | 40.9634 | 41.2764 | 41.5894 | 41.9024 | 42.2154 | 42.2154 | 46.4369
voda vyrobená celkem | VVR | mil.m3/r | 0.00992 | 0.010598 | 0.01068 | 0.010761 | 0.010843 | 0.010925 | 0.011006 | 0.011006 | 0.012107 | 0.011006
voda fakturovaná | VFC | mil.m3/r | 0.00812 | 0.008936 | 0.0090176 | 0.0090992 | 0.0091808 | 0.0092624 | 0.009344 | 0.009344 | 0.010278 | 0.009344
dtto pro obyvatele | VFD | mil.m3/r | 0.00812 | 0.008936 | 0.0090176 | 0.0090992 | 0.0091808 | 0.0092624 | 0.009344 | 0.009344 | 0.010278 | 0.009344
dtto pro ost.odběr. | VFO | mil.m3/r | 0 | 0 | 0 | 0 | 0 | 0 | 0 | 0 | 0 | 0
voda nefakt.-úniky | VNFú | mil.m3/r | 0.001 | 0.00086216 | 0.00086216 | 0.00086216 | 0.00086216 | 0.00086216 | 0.00086216 | 0.00086216 | 0.00094837 | 0.00086216
voda nefakt.-ostatní | VNFo | mil.m3/r | 0.0008 | 0.0008 | 0.0008 | 0.0008 | 0.0008 | 0.0008 | 0.0008 | 0.0008 | 0.00088 | 0.0008
spec.potř.fakt.obyv. | Qs,d | l/(os.d) | 69.5205 | 76.5068 | 77.2055 | 77.9041 | 78.6027 | 79.3014 | 80 | 80 | 88
spec.potř.fakt.vody | Qs | l/(os.d) | 69.5205 | 76.5068 | 77.2055 | 77.9041 | 78.6027 | 79.3014 | 80 | 80 | 88
spec.potř.vod.vyrob | Qs,v | l/(os.d) | 84.9315 | 90.7376 | 91.4363 | 92.1349 | 92.8335 | 93.5322 | 94.2308 | 94.2308 | 103.6539
spec.únik z potrubí | Qs,p | tism3/(km.r) | 0.67295 | 0.47476 | 0.47476 | 0.47476 | 0.47476 | 0.47476 | 0.47476 | 0.47476 | 0.52223
celk.délka potrubí | Lc | km | 1.486 | 1.816 | 1.816 | 1.816 | 1.816 | 1.816 | 1.816 | 1.816 | 1.816
celk.náhradní délka | Ln | km | 1.376 | 1.596 | 1.596 | 1.596 | 1.596 | 1.596 | 1.596 | 1.596 | 1.596
délka rekonstr.potr | Lr | km | 0 | 0 | 0 | 0 | 0 | 0 | 0 | 0 | 0
náhr.délka rek.potr. | Lrn | km | 0 | 0 | 0 | 0 | 0 | 0 | 0 | 0 | 0
Vysvětlivky : Poč. osob s ČOP = Počet osob s časově omezeným pobytem
Poč. zás. osob s ČOP = Počet zásobených osob s časově omezeným pobytem

## Tab.XI
Plán rozvoje pro kraj : Jihomoravský | [5 empty] | Provozní skupina : |  | 318-sk.vod. Domašov
Tab. XI - TECHNICKÉ ÚDAJE A FINANČNÍ PROSTŘEDKY VODOVODU
0623.014.343.01 - Rudka
(číslo a název obce)
ID | K | H l a v n í o b j e k t y |  |  |  |  | stávající objekty |  |  | rekonstrukce |  | nové stavby
|  | 1 zdroje |  |  |  |  | DHM | rok uved. | rok posled. | DHM | rok zaháj. | DHM | rok zaháj.
|  | název | poznámka - technické parametry |  |  | vydat l/s | mil. Kč | do provozu | rekonstr. | mil.Kč | /ukončení | mil. Kč | /ukončení
Z.N | 4 | Rudka-studna | [9 empty] | 0.8 | 2006
2 úpravny vody
|  | název | technologie úpravy vody |  |  | kap(l/s)
3 čerpací stanice
|  | název |  |  | Qč(l/s) | H(m)
4 vodojemy
|  | název |  | max.hl. | min.hl. | objem(m3)
5 přívodné řady
|  | název |  | material | DN(mm) | délka(km)
6 rozvodné sítě
|  | název |  | material | DN(mm) | délka(km)
S.S | 0 | rozvodná síť |  | PVC,PE | 100 | 0.33 |  | 1989
S.S | 0 | rozvodná síť |  | PVC,PE | 150 | 1.156 |  | 1989
S.N | 0 | rozvodná síť |  | PE | 100 | 0.33 | [5 empty] | 0.4375 | 2004-2005
7 přípojky
|  | název |  |  | počet | délka(km)
P.S | 0 | přípojky |  |  | 83 | 0.453 |  | 1989-2004
8 jiné objekty
|  | SOUČET | [7 empty] | 0 |  | 1.2375
indexy uvedené za "." v prvním sloupci značí stav objektu : S = stávající , N = nový , R = rekonstrukce
čísla kategorií jsou popsaná v časti A - souhrná správa
Rekonstrukce a nové stavby neoznačené .r. jsou nadlimitní