## Tab.VII
Plán rozvoje pro kraj : Jihomoravský |  |  |  |  | Provozní skupina : |  | 308-sk.vod. Zbraslav-Stanoviště - od r. 2002
Tab. VII - VODOVOD - BILANČNÍ ÚDAJE OBCÍ
0623.014.346.01 - Stanoviště
(číslo a název obce)
Položka | označ. | rozměr
|  |  | 2000 | 2010 | 2011 | 2012 | 2013 | 2014 | 2015 | 2015n | 2025
poč.obyvatel | N | obyv. | 331 | 329 | 329 | 329 | 328 | 328 | 328 | 385 | 385 | 376
poč.zásob.obyvatel | Nz | obyv | 0 | 299 | 299 | 299 | 300 | 300 | 300 | 314 | 314 | 314
poč. osob s ČOP | Np | obyv | 0 | 30 | 30 | 30 | 30 | 30 | 30 | 30 | 30 | 30
poč. zás. osob s ČOP | Nzp | obyv | 0 | 0 | 0 | 0 | 0 | 0 | 0 | 0 | 0 | 0
poč.všech zás.obyv. | Nv | obyv | 0 | 299 | 299 | 299 | 300 | 300 | 300 | 314 | 314
prům.denní potřeba | Qp | m3/d | 0 | 30.0688 | 30.4392 | 30.8096 | 31.2375 | 31.6092 | 31.9808 | 16.8932 | 18.5825
koef.denní nerov. | kd |  | 0 | 1.4 | 1.4 | 1.4 | 1.4 | 1.4 | 1.4 | 1.4 | 1.4
max.denní potřeba | Qd | m3/d | 0 | 42.0963 | 42.6149 | 43.1335 | 43.7325 | 44.2529 | 44.7732 | 23.6504 | 26.0155
voda vyrobená celkem | VVR | mil.m3/r | 0 | 0.010975 | 0.01111 | 0.011246 | 0.011402 | 0.011537 | 0.011673 | 0.006166 | 0.0067826 | 0.006166
voda fakturovaná | VFC | mil.m3/r | 0 | 0.0058721 | 0.0060073 | 0.0061425 | 0.0062987 | 0.0064344 | 0.00657 | 0.005647 | 0.0062117 | 0.05647
dtto pro obyvatele | VFD | mil.m3/r | 0 | 0.0058721 | 0.0060073 | 0.0061425 | 0.0062987 | 0.0064344 | 0.00657 | 0.005483 | 0.0060313 | 0.005483
dtto pro ost.odběr. | VFO | mil.m3/r | 0 | 0 | 0 | 0 | 0 | 0 | 0 | 0.000164 | 0.0001804 | 0.000164
voda nefakt.-úniky | VNFú | mil.m3/r | 0 | 0.005 | 0.005 | 0.005 | 0.005 | 0.005 | 0.005 | 0.00024 | 0.000264 | 0.00024
voda nefakt.-ostatní | VNFo | mil.m3/r | 0 | 0.000103 | 0.000103 | 0.000103 | 0.000103 | 0.000103 | 0.000103 | 0.000279 | 0.0003069 | 0.000279
spec.potř.fakt.obyv. | Qs,d | l/(os.d) | 0 | 53.8059 | 55.0448 | 56.2836 | 57.5224 | 58.7612 | 60 | 47.8405 | 52.6246
spec.potř.fakt.vody | Qs | l/(os.d) | 0 | 53.8059 | 55.0448 | 56.2836 | 57.5224 | 58.7612 | 60 | 49.2714 | 54.1986
spec.potř.vod.vyrob | Qs,v | l/(os.d) | 0 | 100.5645 | 101.8034 | 103.0422 | 104.1251 | 105.3639 | 106.6027 | 53.7998 | 59.1798
spec.únik z potrubí | Qs,p | tism3/(km.r) | 0 | 1.0346 | 1.0346 | 1.0346 | 1.0346 | 1.0346 | 1.0346 | 0 | 0
celk.délka potrubí | Lc | km | 4.833 | 4.833 | 4.833 | 4.833 | 4.833 | 4.833 | 4.833 | 4.833 | 4.833
celk.náhradní délka | Ln | km | 2.98 | 2.98 | 2.98 | 2.98 | 2.98 | 2.98 | 2.98 | 2.98 | 2.98
délka rekonstr.potr | Lr | km | 0 | 0 | 0 | 0 | 0 | 0 | 0 | 0 | 0
náhr.délka rek.potr. | Lrn | km | 0 | 0 | 0 | 0 | 0 | 0 | 0 | 0 | 0
Vysvětlivky : Poč. osob s ČOP = Počet osob s časově omezeným pobytem
Poč. zás. osob s ČOP = Počet zásobených osob s časově omezeným pobytem

## Tab.XI
Plán rozvoje pro kraj : Jihomoravský | [5 empty] | Provozní skupina : |  | 308-sk.vod. Zbraslav-Stanoviště - od r. 2002
Tab. XI - TECHNICKÉ ÚDAJE A FINANČNÍ PROSTŘEDKY VODOVODU
0623.014.346.01 - Stanoviště
(číslo a název obce)
ID | K | H l a v n í o b j e k t y |  |  |  |  | stávající objekty |  |  | rekonstrukce |  | nové stavby
|  | 1 zdroje |  |  |  |  | DHM | rok uved. | rok posled. | DHM | rok zaháj. | DHM | rok zaháj.
|  | název | poznámka - technické parametry |  |  | vydat l/s | mil. Kč | do provozu | rekonstr. | mil.Kč | /ukončení | mil. Kč | /ukončení
2 úpravny vody
|  | název | technologie úpravy vody |  |  | kap(l/s)
3 čerpací stanice
|  | název |  |  | Qč(l/s) | H(m)
C.S | 0 | VDJ Stanoviště-ATS,II.tl.pásmo+Ludvíkov |  |  | 7.2 |  |  | 2002
4 vodojemy
|  | název |  | max.hl. | min.hl. | objem(m3)
5 přívodné řady
|  | název |  | material | DN(mm) | délka(km)
6 rozvodné sítě
|  | název |  | material | DN(mm) | délka(km)
S.S | 0 | rozvodná síť |  | PVC,PE | <80 | 0.235 |  | 2002
S.S | 0 | rozvodná síť |  | PVC,PE | 80 | 1.58 |  | 2002
S.S | 0 | rozvodná síť |  | PVC,PE | 100 | 3.018 |  | 2002
7 přípojky
|  | název |  |  | počet | délka(km)
P.S | 0 | přípojky |  |  | 91 | 0.468 |  | 2002
8 jiné objekty
|  | SOUČET | [7 empty] | 0 |  | 0
indexy uvedené za "." v prvním sloupci značí stav objektu : S = stávající , N = nový , R = rekonstrukce
čísla kategorií jsou popsaná v časti A - souhrná správa
Rekonstrukce a nové stavby neoznačené .r. jsou nadlimitní