## Tab.VII
Plán rozvoje pro kraj : Jihomoravský |  |  |  |  | Provozní skupina : |  | 303-sk.vod. Ivančice-Rosice
Tab. VII - VODOVOD - BILANČNÍ ÚDAJE OBCÍ
0623.014.347.01 - Tetčice
(číslo a název obce)
Položka | označ. | rozměr
|  |  | 2000 | 2010 | 2011 | 2012 | 2013 | 2014 | 2015 | 2015n | 2025
poč.obyvatel | N | obyv. | 940 | 935 | 934 | 934 | 933 | 933 | 932 | 1160 | 1160 | 1114
poč.zásob.obyvatel | Nz | obyv | 938 | 934 | 934 | 933 | 933 | 932 | 932 | 962 | 962 | 962
poč. osob s ČOP | Np | obyv | 125 | 125 | 125 | 125 | 125 | 125 | 125 | 125 | 125 | 125
poč. zás. osob s ČOP | Nzp | obyv | 0 | 0 | 0 | 0 | 0 | 0 | 0 | 0 | 0 | 0
poč.všech zás.obyv. | Nv | obyv | 938 | 934 | 934 | 933 | 933 | 932 | 932 | 962 | 962
prům.denní potřeba | Qp | m3/d | 144.7315 | 134.7617 | 135.2285 | 135.6218 | 136.0881 | 136.4799 | 136.9457 | 148.5068 | 163.3575
koef.denní nerov. | kd |  | 1.4 | 1.4 | 1.4 | 1.4 | 1.4 | 1.4 | 1.4 | 1.4 | 1.4
max.denní potřeba | Qd | m3/d | 202.6241 | 188.6663 | 189.3199 | 189.8705 | 190.5234 | 191.0719 | 191.724 | 207.9096 | 228.7005
voda vyrobená celkem | VVR | mil.m3/r | 0.052827 | 0.049188 | 0.049358 | 0.049502 | 0.049672 | 0.049815 | 0.049985 | 0.054205 | 0.059625 | 0.054205
voda fakturovaná | VFC | mil.m3/r | 0.03615 | 0.037755 | 0.037926 | 0.038069 | 0.038239 | 0.038382 | 0.038553 | 0.038424 | 0.042266 | 0.038424
dtto pro obyvatele | VFD | mil.m3/r | 0.023111 | 0.024716 | 0.024887 | 0.02503 | 0.0252 | 0.025343 | 0.025514 | 0.029368 | 0.032305 | 0.029368
dtto pro ost.odběr. | VFO | mil.m3/r | 0.013039 | 0.013039 | 0.013039 | 0.013039 | 0.013039 | 0.013039 | 0.013039 | 0.009056 | 0.0099616 | 0.009056
voda nefakt.-úniky | VNFú | mil.m3/r | 0.01655 | 0.011306 | 0.011306 | 0.011306 | 0.011306 | 0.011306 | 0.011306 | 0.014889 | 0.016378 | 0.014889
voda nefakt.-ostatní | VNFo | mil.m3/r | 0.000127 | 0.000127 | 0.000127 | 0.000127 | 0.000127 | 0.000127 | 0.000127 | 0.000892 | 0.0009812 | 0.000892
spec.potř.fakt.obyv. | Qs,d | l/(os.d) | 67.503 | 72.501 | 73.0008 | 73.5006 | 74.0004 | 74.5002 | 75 | 83.6385 | 92.0024
spec.potř.fakt.vody | Qs | l/(os.d) | 105.5875 | 110.7486 | 111.2484 | 111.7892 | 112.289 | 112.8299 | 113.3297 | 109.4296 | 120.3725
spec.potř.vod.vyrob | Qs,v | l/(os.d) | 154.298 | 144.2844 | 144.7842 | 145.361 | 145.8608 | 146.4377 | 146.9375 | 154.373 | 169.8103
spec.únik z potrubí | Qs,p | tism3/(km.r) | 3.1156 | 2.1283 | 2.1283 | 2.1283 | 2.1283 | 2.1283 | 2.1283 | 2.8029 | 3.0832
celk.délka potrubí | Lc | km | 5.312 | 5.312 | 5.312 | 5.312 | 5.312 | 5.312 | 5.312 | 5.312 | 5.312
celk.náhradní délka | Ln | km | 3.6797 | 3.6797 | 3.6797 | 3.6797 | 3.6797 | 3.6797 | 3.6797 | 3.6797 | 3.6797
délka rekonstr.potr | Lr | km | 0 | 1.166 | 1.166 | 1.166 | 1.166 | 1.166 | 1.166 | 1.166 | 1.166
náhr.délka rek.potr. | Lrn | km | 0 | 1.5547 | 1.5547 | 1.5547 | 1.5547 | 1.5547 | 1.5547 | 1.5547 | 1.5547
Vysvětlivky : Poč. osob s ČOP = Počet osob s časově omezeným pobytem
Poč. zás. osob s ČOP = Počet zásobených osob s časově omezeným pobytem

## Tab.XI
Plán rozvoje pro kraj : Jihomoravský | [5 empty] | Provozní skupina : |  | 303-sk.vod. Ivančice-Rosice
Tab. XI - TECHNICKÉ ÚDAJE A FINANČNÍ PROSTŘEDKY VODOVODU
0623.014.347.01 - Tetčice
(číslo a název obce)
ID | K | H l a v n í o b j e k t y |  |  |  |  | stávající objekty |  |  | rekonstrukce |  | nové stavby
|  | 1 zdroje |  |  |  |  | DHM | rok uved. | rok posled. | DHM | rok zaháj. | DHM | rok zaháj.
|  | název | poznámka - technické parametry |  |  | vydat l/s | mil. Kč | do provozu | rekonstr. | mil.Kč | /ukončení | mil. Kč | /ukončení
2 úpravny vody
|  | název | technologie úpravy vody |  |  | kap(l/s)
3 čerpací stanice
|  | název |  |  | Qč(l/s) | H(m)
4 vodojemy
|  | název |  | max.hl. | min.hl. | objem(m3)
5 přívodné řady
|  | název |  | material | DN(mm) | délka(km)
R.R | 0 | výtlačný řad Tetčice |  | LT | 200 | 1.166 |  |  |  | 2.3786 | 2004-2008
6 rozvodné sítě
|  | název |  | material | DN(mm) | délka(km)
S.S | 0 | rozvodná síť |  | LT | 100 | 1.985 |  | 1983
S.S | 0 | rozvodná síť |  | LT | 150 | 0.25 |  | 1983
S.S | 0 | rozvodná síť |  | OC | <80 | 0.28 |  | 1983
S.S | 0 | rozvodná síť |  | OC | 150 | 0.08 |  | 1983
S.S | 0 | rozvodná síť |  | PVC,PE | <80 | 0.34 |  | 1983
S.S | 0 | rozvodná síť |  | PVC,PE | 80 | 0.08 |  | 1983
S.S | 0 | rozvodná síť |  | PVC,PE | 100 | 1.932 |  | 1983
S.S | 0 | rozvodná síť |  | PVC,PE | 150 | 0.365 |  | 1983
7 přípojky
|  | název |  |  | počet | délka(km)
P.S | 0 | přípojky |  |  | 342 | 2.931 |  | 1983-2004
8 jiné objekty
|  | SOUČET | [7 empty] | 2.3786 |  | 0
indexy uvedené za "." v prvním sloupci značí stav objektu : S = stávající , N = nový , R = rekonstrukce
čísla kategorií jsou popsaná v časti A - souhrná správa
Rekonstrukce a nové stavby neoznačené .r. jsou nadlimitní