## Tab.VII
Plán rozvoje pro kraj : Jihomoravský |  |  |  |  | Provozní skupina : |  | 308-sk.vod. Zbraslav-Stanoviště
Tab. VII - VODOVOD - BILANČNÍ ÚDAJE OBCÍ
0623.014.348.01 - Újezd u Rosic
(číslo a název obce)
Položka | označ. | rozměr
|  |  | 2000 | 2010 | 2011 | 2012 | 2013 | 2014 | 2015 | 2015n | 2025
poč.obyvatel | N | obyv. | 229 | 228 | 228 | 227 | 227 | 227 | 227 | 273 | 273 | 273
poč.zásob.obyvatel | Nz | obyv | 212 | 212 | 212 | 212 | 212 | 212 | 212 | 225 | 225 | 225
poč. osob s ČOP | Np | obyv | 96 | 96 | 96 | 96 | 96 | 96 | 96 | 96 | 96 | 96
poč. zás. osob s ČOP | Nzp | obyv | 0 | 0 | 0 | 0 | 0 | 0 | 0 | 0 | 0 | 0
poč.všech zás.obyv. | Nv | obyv | 212 | 212 | 212 | 212 | 212 | 212 | 212 | 225 | 225
prům.denní potřeba | Qp | m3/d | 14.4822 | 14.9794 | 15.0835 | 15.1877 | 15.2918 | 15.3959 | 13.3798 | 17.0301 | 18.7332
koef.denní nerov. | kd |  | 1.4 | 1.4 | 1.4 | 1.4 | 1.4 | 1.4 | 1.4 | 1.4 | 1.4
max.denní potřeba | Qd | m3/d | 20.2751 | 20.9712 | 21.117 | 21.2627 | 21.4085 | 21.5542 | 18.7317 | 23.8422 | 26.2264
voda vyrobená celkem | VVR | mil.m3/r | 0.005286 | 0.0054675 | 0.0055055 | 0.0055435 | 0.0055815 | 0.0056195 | 0.0048836 | 0.006216 | 0.0068376 | 0.006216
voda fakturovaná | VFC | mil.m3/r | 0.003434 | 0.003814 | 0.003852 | 0.00389 | 0.003928 | 0.003966 | 0.004004 | 0.005849 | 0.0064339 | 0.005849
dtto pro obyvatele | VFD | mil.m3/r | 0.003299 | 0.003679 | 0.003717 | 0.003755 | 0.003793 | 0.003831 | 0.003869 | 0.005646 | 0.0062106 | 0.005646
dtto pro ost.odběr. | VFO | mil.m3/r | 0.000135 | 0.000135 | 0.000135 | 0.000135 | 0.000135 | 0.000135 | 0.000135 | 0.000203 | 0.0002233 | 0.000203
voda nefakt.-úniky | VNFú | mil.m3/r | 0.001794 | 0.0015955 | 0.0015955 | 0.0015955 | 0.0015955 | 0.0015955 | 0.00082161 | 0.000332 | 0.0003652 | 0.000332
voda nefakt.-ostatní | VNFo | mil.m3/r | 5.8e-05 | 5.8e-05 | 5.8e-05 | 5.8e-05 | 5.8e-05 | 5.8e-05 | 5.8e-05 | 3.5e-05 | 3.85e-05 | 3.5e-05
spec.potř.fakt.obyv. | Qs,d | l/(os.d) | 42.6338 | 47.5446 | 48.0357 | 48.5268 | 49.0178 | 49.5089 | 50 | 68.7489 | 75.6237
spec.potř.fakt.vody | Qs | l/(os.d) | 44.3784 | 49.2892 | 49.7803 | 50.2714 | 50.7625 | 51.2536 | 51.7446 | 71.2207 | 78.3428
spec.potř.vod.vyrob | Qs,v | l/(os.d) | 68.3122 | 70.6577 | 71.1488 | 71.6399 | 72.131 | 72.622 | 63.1121 | 75.6895 | 83.2584
spec.únik z potrubí | Qs,p | tism3/(km.r) | 0.63191 | 0.49259 | 0.49259 | 0.49259 | 0.49259 | 0.49259 | 0.14914 | 0.060265 | 0.066292
celk.délka potrubí | Lc | km | 2.839 | 3.239 | 3.239 | 3.239 | 3.239 | 3.239 | 5.509 | 5.509 | 5.509
celk.náhradní délka | Ln | km | 2.1433 | 2.41 | 2.41 | 2.41 | 2.41 | 2.41 | 4.68 | 4.68 | 4.68
délka rekonstr.potr | Lr | km | 0 | 0 | 0 | 0 | 0 | 0 | 0 | 0 | 0
náhr.délka rek.potr. | Lrn | km | 0 | 0 | 0 | 0 | 0 | 0 | 0 | 0 | 0
Vysvětlivky : Poč. osob s ČOP = Počet osob s časově omezeným pobytem
Poč. zás. osob s ČOP = Počet zásobených osob s časově omezeným pobytem

## Tab.XI
Plán rozvoje pro kraj : Jihomoravský | [5 empty] | Provozní skupina : |  | 308-sk.vod. Zbraslav-Stanoviště
Tab. XI - TECHNICKÉ ÚDAJE A FINANČNÍ PROSTŘEDKY VODOVODU
0623.014.348.01 - Újezd u Rosic
(číslo a název obce)
ID | K | H l a v n í o b j e k t y |  |  |  |  | stávající objekty |  |  | rekonstrukce |  | nové stavby
|  | 1 zdroje |  |  |  |  | DHM | rok uved. | rok posled. | DHM | rok zaháj. | DHM | rok zaháj.
|  | název | poznámka - technické parametry |  |  | vydat l/s | mil. Kč | do provozu | rekonstr. | mil.Kč | /ukončení | mil. Kč | /ukončení
2 úpravny vody
|  | název | technologie úpravy vody |  |  | kap(l/s)
3 čerpací stanice
|  | název |  |  | Qč(l/s) | H(m)
C.N | 4 | ČS Příbram- napojení na VOV | [9 empty] | 0.65 | 2015
4 vodojemy
|  | název |  | max.hl. | min.hl. | objem(m3)
V.N | 0 | Újezd-napojení na VOV |  | 502.3 | 499.3 | 100 | [5 empty] | 1.63 | 2015
5 přívodné řady
|  | název |  | material | DN(mm) | délka(km)
R.N | 4 | přív.řad - napojení na VOV-Příbram-Zbraslav |  | LT | 150 | 2.27 | [5 empty] | 4.399 | 2015
6 rozvodné sítě
|  | název |  | material | DN(mm) | délka(km)
S.S | 0 | rozvodná síť |  | PVC,PE | 100 | 2.087 |  | 1991
S.S | 0 | rozvodná síť |  | PVC,PE | 150 | 0.752 |  | 1991
S.N | 4 | rozvodná síť |  | PVC,PE | 100 | 0.4 | [5 empty] | 0.7038 | 2004
7 přípojky
|  | název |  |  | počet | délka(km)
P.S | 0 | přípojky |  |  | 102 | 0.518 |  | 1991-2004
8 jiné objekty
|  | SOUČET | [7 empty] | 0 |  | 7.3828
indexy uvedené za "." v prvním sloupci značí stav objektu : S = stávající , N = nový , R = rekonstrukce
čísla kategorií jsou popsaná v časti A - souhrná správa
Rekonstrukce a nové stavby neoznačené .r. jsou nadlimitní