## Tab.V
Plán rozvoje pro kraj : Jihomoravský | [5 empty] | Provozní skupina : |  | 350-sam.vod. Veverské Knínice
Tab. V - VODOVODY - ZÁKLADNÍ ÚDAJE
0623.014.349.01 - Veverské Knínice
(provozní skupina)
|  | 2000 | 2010 | 2011 | 2012 | 2013 | 2014 | 2015 | 2015u | 2025
počet trvale bydlících obyvatel | os. | 823 | 818 | 818 | 817 | 817 | 816 | 816 | 939 | 939
počet zásob. trvale bydl.obyv. | os. | 577 | 577 | 577 | 577 | 577 | 577 | 577 | 910 | 910
dtto | % | 70.1094 | 70.5379 | 70.5379 | 70.6242 | 70.6242 | 70.7108 | 70.7108 | 96.9116 | 96.9116
počet osob s ČOP | os. | 68 | 68 | 68 | 68 | 68 | 68 | 68 | 130 | 130
počet zásob. osob s ČOP | os. | 34 | 34 | 34 | 34 | 34 | 34 | 34 | 0 | 0
dtto | % | 50 | 50 | 50 | 50 | 50 | 50 | 50 | 0 | 0
počet všech zásob.obyvatel | os. | 611 | 611 | 611 | 611 | 611 | 611 | 611 | 910 | 910
dtto | % | 68.5746 | 68.9616 | 68.9616 | 69.0395 | 69.0395 | 69.1176 | 69.1176 | 85.1263 | 85.1263
délka vodovodních řadů | km | 6.524 | 6.524 | 6.524 | 6.524 | 6.524 | 6.524 | 6.524 | 6.524 | 6.524
- z toho přivodné řady | km | 2.524 | 2.524 | 2.524 | 2.524 | 2.524 | 2.524 | 2.524 | 2.524 | 2.524
roční přírůstek | % |  | 0 | 0 | 0 | 0 | 0 | 0 | 0 | 0
- z toho vodovodní sítě | km | 4 | 4 | 4 | 4 | 4 | 4 | 4 | 4 | 4
roční přírůstek | % |  | 0 | 0 | 0 | 0 | 0 | 0 | 0 | 0
z toho rekonstruované potrubí | km | 0 | 0 | 0 | 0 | 0 | 0 | 0 | 0 | 0
roční přírůstek | % |  | 0 | 0 | 0 | 0 | 0 | 0 | 0 | 0
podíl rekonstrukcí k celk.dl.řadů | % |  | 0 | 0 | 0 | 0 | 0 | 0 | 0 | 0
voda vyrobená celkem (Qp) | mil.m3/rok | 0.045258 | 0.045539 | 0.045567 | 0.045595 | 0.045623 | 0.045651 | 0.04568 | 0.032772 | 0.036049
fakturovaná voda celkem | mil.m3/rok | 0.032848 | 0.033129 | 0.033157 | 0.033185 | 0.033213 | 0.033241 | 0.03327 | 0.020772 | 0.022849
- z toho obyvatelstvo | mil.m3/rok | 0.022995 | 0.023276 | 0.023304 | 0.023332 | 0.02336 | 0.023388 | 0.023417 | 0.018007 | 0.019808
- z toho ostatní | mil.m3/rok | 0.009853 | 0.009853 | 0.009853 | 0.009853 | 0.009853 | 0.009853 | 0.009853 | 0.002765 | 0.0030415
nefakturovaná voda | mil.m3/rok | 0.01241 | 0.01241 | 0.01241 | 0.01241 | 0.01241 | 0.01241 | 0.01241 | 0.012 | 0.0132
max denní potřeba (Qd) | m3/d | 173.5923 | 174.6703 | 174.7781 | 174.8859 | 174.9937 | 175.1015 | 175.2093 | 125.7008 | 138.2709
spec. potřeba fakt.vody pro obyv. | l/(os.d) | 103.1097 | 104.3699 | 104.4959 | 104.6219 | 104.748 | 104.874 | 105 | 54.2135 | 59.6348
spec.potřeba z faktur.vody celkem | l/(os.d) | 147.2905 | 148.5508 | 148.6768 | 148.8028 | 148.9288 | 149.0549 | 149.1809 | 62.538 | 68.7918
spec.potřeba z vody vyrob.celkem | l/(os.d) | 202.937 | 204.1973 | 204.3233 | 204.4493 | 204.5753 | 204.7013 | 204.8274 | 98.6663 | 108.5329
nefakt.voda na celkovou dl.řadů | tis.m3/(km.r) | 1.9022 | 1.9022 | 1.9022 | 1.9022 | 1.9022 | 1.9022 | 1.9022 | 1.8394 | 2.0233
kapacita zdrojů Qd | m3/d | 261.36 | 261.36 | 261.36 | 261.36 | 261.36 | 261.36 | 261.36 | 261.36 | 261.36
Qp | m3/d | 261.36 | 261.36 | 261.36 | 261.36 | 261.36 | 261.36 | 261.36 | 261.36 | 261.36
přebytek provozovatele Qd | m3/d | 87.7677 | 86.6897 | 86.5819 | 86.4741 | 86.3663 | 86.2585 | 86.1507 | 135.6592 | 123.0891
Qp | m3/d | 137.3655 | 136.5955 | 136.5185 | 136.4415 | 136.3645 | 136.2875 | 136.2105 | 171.5737 | 162.5951
voda předaná Qd | m3/d | 0 | 0 | 0 | 0 | 0 | 0 | 0 | 0 | 0
Qp | m3/d | 0 | 0 | 0 | 0 | 0 | 0 | 0 | 0 | 0
voda převzatá Qd | m3/d | 0 | 0 | 0 | 0 | 0 | 0 | 0 | 0 | 0
Qp | m3/d | 0 | 0 | 0 | 0 | 0 | 0 | 0 | 0 | 0
bilance Qd | m3/d | 87.7677 | 86.6897 | 86.5819 | 86.4741 | 86.3663 | 86.2585 | 86.1507 | 135.6592 | 123.0891
Qp | m3/d | 137.3655 | 136.5955 | 136.5185 | 136.4415 | 136.3645 | 136.2875 | 136.2105 | 171.5737 | 162.5951
celkové inv.prostředky ročně | mil.Kč | 0 | 0 | 0 | 0 | 0 | 0 | 0.825 | 0.825 | 0.825
celkové inv.prostředky součtově | mil.Kč | 0 | 0 | 0 | 0 | 0 | 0 | 0.825 | 1.65 | 2.475
Vysvětlivky : Počet osob s ČOP = Počet osob s časově omezeným pobytem
Počet zásob. osob s ČOP = Počet zásobených osob s časově omezeným pobytem

## Tab.VII
Plán rozvoje pro kraj : Jihomoravský |  |  |  |  | Provozní skupina : |  | 350-sam.vod. Veverské Knínice
Tab. VII - VODOVOD - BILANČNÍ ÚDAJE OBCÍ
0623.014.349.01 - Veverské Knínice
(číslo a název obce)
Položka | označ. | rozměr
|  |  | 2000 | 2010 | 2011 | 2012 | 2013 | 2014 | 2015 | 2015n | 2025
poč.obyvatel | N | obyv. | 823 | 818 | 818 | 817 | 817 | 816 | 816 | 939 | 939 | 910
poč.zásob.obyvatel | Nz | obyv | 577 | 577 | 577 | 577 | 577 | 577 | 577 | 910 | 910 | 910
poč. osob s ČOP | Np | obyv | 68 | 68 | 68 | 68 | 68 | 68 | 68 | 130 | 130 | 130
poč. zás. osob s ČOP | Nzp | obyv | 34 | 34 | 34 | 34 | 34 | 34 | 34 | 0 | 0 | 0
poč.všech zás.obyv. | Nv | obyv | 611 | 611 | 611 | 611 | 611 | 611 | 611 | 910 | 910
prům.denní potřeba | Qp | m3/d | 123.9945 | 124.7645 | 124.8415 | 124.9185 | 124.9955 | 125.0725 | 125.1495 | 89.7863 | 98.7649
koef.denní nerov. | kd |  | 1.4 | 1.4 | 1.4 | 1.4 | 1.4 | 1.4 | 1.4 | 1.4 | 1.4
max.denní potřeba | Qd | m3/d | 173.5923 | 174.6703 | 174.7781 | 174.8859 | 174.9937 | 175.1015 | 175.2093 | 125.7008 | 138.2709
voda vyrobená celkem | VVR | mil.m3/r | 0.045258 | 0.045539 | 0.045567 | 0.045595 | 0.045623 | 0.045651 | 0.04568 | 0.032772 | 0.036049 | 0.032772
voda fakturovaná | VFC | mil.m3/r | 0.032848 | 0.033129 | 0.033157 | 0.033185 | 0.033213 | 0.033241 | 0.03327 | 0.020772 | 0.022849 | 0.020772
dtto pro obyvatele | VFD | mil.m3/r | 0.022995 | 0.023276 | 0.023304 | 0.023332 | 0.02336 | 0.023388 | 0.023417 | 0.018007 | 0.019808 | 0.018007
dtto pro ost.odběr. | VFO | mil.m3/r | 0.009853 | 0.009853 | 0.009853 | 0.009853 | 0.009853 | 0.009853 | 0.009853 | 0.002765 | 0.0030415 | 0.002765
voda nefakt.-úniky | VNFú | mil.m3/r | 0.009052 | 0.009052 | 0.009052 | 0.009052 | 0.009052 | 0.009052 | 0.009052 | 0.012 | 0.0132 | 0.012
voda nefakt.-ostatní | VNFo | mil.m3/r | 0.003358 | 0.003358 | 0.003358 | 0.003358 | 0.003358 | 0.003358 | 0.003358 | 0 | 0 | 0
spec.potř.fakt.obyv. | Qs,d | l/(os.d) | 103.1097 | 104.3699 | 104.4959 | 104.6219 | 104.748 | 104.874 | 105 | 54.2135 | 59.6348
spec.potř.fakt.vody | Qs | l/(os.d) | 147.2905 | 148.5508 | 148.6768 | 148.8028 | 148.9288 | 149.0549 | 149.1809 | 62.538 | 68.7918
spec.potř.vod.vyrob | Qs,v | l/(os.d) | 202.937 | 204.1973 | 204.3233 | 204.4493 | 204.5753 | 204.7013 | 204.8274 | 98.6663 | 108.5329
spec.únik z potrubí | Qs,p | tism3/(km.r) | 1.3875 | 1.3875 | 1.3875 | 1.3875 | 1.3875 | 1.3875 | 1.3875 | 1.8394 | 2.0233
celk.délka potrubí | Lc | km | 6.524 | 6.524 | 6.524 | 6.524 | 6.524 | 6.524 | 6.524 | 6.524 | 6.524
celk.náhradní délka | Ln | km | 5.1907 | 5.1907 | 5.1907 | 5.1907 | 5.1907 | 5.1907 | 5.1907 | 5.1907 | 5.1907
délka rekonstr.potr | Lr | km | 0 | 0 | 0 | 0 | 0 | 0 | 0 | 0 | 0
náhr.délka rek.potr. | Lrn | km | 0 | 0 | 0 | 0 | 0 | 0 | 0 | 0 | 0
Vysvětlivky : Poč. osob s ČOP = Počet osob s časově omezeným pobytem
Poč. zás. osob s ČOP = Počet zásobených osob s časově omezeným pobytem

## Tab.XI
Plán rozvoje pro kraj : Jihomoravský |  |  |  | Provozní skupina : |  |  | 350-sam.vod.Veverské Knínice
Tab. XI - TECHNICKÉ ÚDAJE A FINANČNÍ PROSTŘEDKY VODOVODU
0623.014.349.01 - Veverské Knínice
(číslo a název obce)
ID | K | H l a v n í o b j e k t y |  |  |  |  | stávající objekty |  |  | rekonstrukce |  | nové stavby
|  | 1 zdroje |  |  |  |  | DHM | rok uved. | rok posled. | DHM | rok zaháj. | DHM | rok zaháj.
|  | název | poznámka - technické parametry |  |  | vydat l/s | mil. Kč | do provozu | rekonstr. | mil.Kč | /ukončení | mil. Kč | /ukončení
Z.S | 0 | vrtaná studna HV102-od r.2015 z VOV |  |  |  | 3.025 |  | 1935
2 úpravny vody
|  | název | technologie úpravy vody |  |  | kap(l/s)
3 čerpací stanice
|  | název |  |  | Qč(l/s) | H(m)
C.S | 0 | čerpací stanice |  |  | 4 |  |  | 1935
C.N | 4 | čerpací stanice-napojení na VOV |  |  | 5 | 60 | [5 empty] | 0.825 | 2015
4 vodojemy
|  | název |  | max.hl. | min.hl. | objem(m3)
V.S | 0 | Veverské Knínice-Sráž |  | 386 |  | 300 |  | 1993
5 přívodné řady
|  | název |  | material | DN(mm) | délka(km)
R.S | 0 | přívodný řad |  | PVC | 150 | 2.524 |  | 1993
6 rozvodné sítě
|  | název |  | material | DN(mm) | délka(km)
S.S | 0 | rozvodná síť |  | PVC | 100 | 4 |  | 1993
7 přípojky
|  | název |  |  | počet | délka(km)
P.S | 0 | přípojky |  |  | 150 | 0.5 |  | 1935-2004
8 jiné objekty
|  | SOUČET | [7 empty] | 0 |  | 0.825
indexy uvedené za "." v prvním sloupci značí stav objektu : S = stávající , N = nový , R = rekonstrukce
čísla kategorií jsou popsaná v časti A - souhrná správa
Rekonstrukce a nové stavby neoznačené .r. jsou nadlimitní