## Tab.VII
Plán rozvoje pro kraj : Jihomoravský |  |  |  |  | Provozní skupina : |  | 303-sk.vod. Ivančice-Rosice od r. 2002
Tab. VII - VODOVOD - BILANČNÍ ÚDAJE OBCÍ
0623.014.350.01 - Vysoké Popovice
(číslo a název obce)
Položka | označ. | rozměr
|  |  | 2000 | 2010 | 2011 | 2012 | 2013 | 2014 | 2015 | 2015n | 2025
poč.obyvatel | N | obyv. | 595 | 592 | 591 | 591 | 591 | 590 | 590 | 697 | 697 | 678
poč.zásob.obyvatel | Nz | obyv | 570 | 582 | 583 | 585 | 587 | 588 | 590 | 595 | 595 | 595
poč. osob s ČOP | Np | obyv | 65 | 65 | 65 | 65 | 65 | 65 | 65 | 65 | 65 | 65
poč. zás. osob s ČOP | Nzp | obyv | 0 | 0 | 0 | 0 | 0 | 0 | 0 | 0 | 0 | 0
poč.všech zás.obyv. | Nv | obyv | 570 | 582 | 583 | 585 | 587 | 588 | 590 | 595 | 595
prům.denní potřeba | Qp | m3/d | 52.1342 | 50.417 | 50.0266 | 49.706 | 49.386 | 48.997 | 48.6782 | 72.189 | 79.4079
koef.denní nerov. | kd |  | 1.4 | 1.4 | 1.4 | 1.4 | 1.4 | 1.4 | 1.4 | 1.4 | 1.4
max.denní potřeba | Qd | m3/d | 72.9879 | 70.5838 | 70.0372 | 69.5883 | 69.1404 | 68.5957 | 68.1495 | 101.0647 | 111.1711
voda vyrobená celkem | VVR | mil.m3/r | 0.019029 | 0.018402 | 0.01826 | 0.018143 | 0.018026 | 0.017884 | 0.017768 | 0.026349 | 0.028984 | 0.026349
voda fakturovaná | VFC | mil.m3/r | 0.014931 | 0.016062 | 0.016124 | 0.016211 | 0.016299 | 0.016361 | 0.016449 | 0.019872 | 0.021859 | 0.019872
dtto pro obyvatele | VFD | mil.m3/r | 0.014132 | 0.014687 | 0.014749 | 0.014836 | 0.014924 | 0.014986 | 0.015074 | 0.018593 | 0.020452 | 0.018593
dtto pro ost.odběr. | VFO | mil.m3/r | 0.000799 | 0.001375 | 0.001375 | 0.001375 | 0.001375 | 0.001375 | 0.001375 | 0.001279 | 0.0014069 | 0.001279
voda nefakt.-úniky | VNFú | mil.m3/r | 0.004051 | 0.0020151 | 0.0018107 | 0.0016063 | 0.0014019 | 0.0011975 | 0.00099306 | 0.006235 | 0.0068585 | 0.006235
voda nefakt.-ostatní | VNFo | mil.m3/r | 4.7e-05 | 0.000325 | 0.000325 | 0.000325 | 0.000325 | 0.000325 | 0.000325 | 0.000242 | 0.0002662 | 0.000242
spec.potř.fakt.obyv. | Qs,d | l/(os.d) | 67.926 | 69.1387 | 69.311 | 69.4832 | 69.6555 | 69.8277 | 70 | 85.613 | 94.1743
spec.potř.fakt.vody | Qs | l/(os.d) | 71.7664 | 75.6114 | 75.7726 | 75.9228 | 76.0731 | 76.2344 | 76.385 | 91.5022 | 100.6525
spec.potř.vod.vyrob | Qs,v | l/(os.d) | 91.4636 | 86.6272 | 85.8089 | 84.9674 | 84.1329 | 83.3282 | 82.5055 | 121.3261 | 133.4587
spec.únik z potrubí | Qs,p | tism3/(km.r) | 1.5339 | 0.763 | 0.6856 | 0.6082 | 0.53081 | 0.45341 | 0.37602 | 2.3608 | 2.5969
celk.délka potrubí | Lc | km | 2.641 | 2.641 | 2.641 | 2.641 | 2.641 | 2.641 | 2.641 | 2.641 | 2.641
celk.náhradní délka | Ln | km | 1.6099 | 1.6099 | 1.6099 | 1.6099 | 1.6099 | 1.6099 | 1.6099 | 1.6099 | 1.6099
délka rekonstr.potr | Lr | km | 0 | 1.5735 | 1.761 | 1.9485 | 2.136 | 2.3235 | 2.511 | 2.511 | 2.511
náhr.délka rek.potr. | Lrn | km | 0 | 0.9142 | 1.0392 | 1.1642 | 1.2892 | 1.4142 | 1.5392 | 1.5392 | 1.5392
Vysvětlivky : Poč. osob s ČOP = Počet osob s časově omezeným pobytem
Poč. zás. osob s ČOP = Počet zásobených osob s časově omezeným pobytem

## Tab.XI
Plán rozvoje pro kraj : Jihomoravský | [5 empty] | Provozní skupina : |  | 303-sk.vod. Ivančice-Rosice od r. 2002
Tab. XI - TECHNICKÉ ÚDAJE A FINANČNÍ PROSTŘEDKY VODOVODU
0623.014.350.01 - Vysoké Popovice
(číslo a název obce)
ID | K | H l a v n í o b j e k t y |  |  |  |  | stávající objekty |  |  | rekonstrukce |  | nové stavby
|  | 1 zdroje |  |  |  |  | DHM | rok uved. | rok posled. | DHM | rok zaháj. | DHM | rok zaháj.
|  | název | poznámka - technické parametry |  |  | vydat l/s | mil. Kč | do provozu | rekonstr. | mil.Kč | /ukončení | mil. Kč | /ukončení
2 úpravny vody
|  | název | technologie úpravy vody |  |  | kap(l/s)
3 čerpací stanice
|  | název |  |  | Qč(l/s) | H(m)
C.S | 0 | Vysoké Popovice-vdj starý |  |  | 0.8 |  |  | 1957
C.S | 0 | Vysoké PopoviceAT Rapotice-mimo provoz |  |  | 7.2
4 vodojemy
|  | název |  | max.hl. | min.hl. | objem(m3)
5 přívodné řady
|  | název |  | material | DN(mm) | délka(km)
R.R | 0 | přívodný řad Vysoké Popovice |  | LT | <80 | 1.011 |  |  |  | 1.3749 | 2004-2008
6 rozvodné sítě
|  | název |  | material | DN(mm) | délka(km)
S.S | 0 | rozvodná síť |  | LT | 80 | 1.35 |  | 1957
S.S | 0 | rozvodná síť |  | LT | 100 | 0.385 |  | 1957
S.S | 0 | rozvodná síť |  | LT | 125 | 0.5 |  | 1957
S.S | 0 | rozvodná síť |  | OC | <80 | 0.406 |  | 1957
S.R | 0 | rozvodná síť |  | LT | 100 | 1.5 |  |  |  | 3.334 | 2008-2015
7 přípojky
|  | název |  |  | počet | délka(km)
P.S | 0 | přípojky |  |  | 243 | 1.452 |  | 1957-2004
8 jiné objekty
|  | SOUČET | [7 empty] | 4.7089 |  | 0
indexy uvedené za "." v prvním sloupci značí stav objektu : S = stávající , N = nový , R = rekonstrukce
čísla kategorií jsou popsaná v časti A - souhrná správa
Rekonstrukce a nové stavby neoznačené .r. jsou nadlimitní