## Tab.VII
Plán rozvoje pro kraj : Jihomoravský |  |  |  |  | Provozní skupina : |  | 325-sk.vod. Zbýšov-Zakřany
Tab. VII - VODOVOD - BILANČNÍ ÚDAJE OBCÍ
0623.014.351.01 - Zakřany
(číslo a název obce)
Položka | označ. | rozměr
|  |  | 2000 | 2010 | 2011 | 2012 | 2013 | 2014 | 2015 | 2015n | 2025
poč.obyvatel | N | obyv. | 741 | 737 | 737 | 736 | 736 | 735 | 735 | 740 | 740 | 735
poč.zásob.obyvatel | Nz | obyv | 680 | 680 | 680 | 680 | 680 | 680 | 680 | 680 | 680 | 680
poč. osob s ČOP | Np | obyv | 28 | 28 | 28 | 28 | 28 | 28 | 28 | 28 | 28 | 28
poč. zás. osob s ČOP | Nzp | obyv | 28 | 28 | 28 | 28 | 28 | 28 | 28 | 28 | 28 | 28
poč.všech zás.obyv. | Nv | obyv | 708 | 708 | 708 | 708 | 708 | 708 | 708 | 708 | 708
prům.denní potřeba | Qp | m3/d | 49.863 | 50.7858 | 50.878 | 50.9703 | 51.0626 | 51.1548 | 51.2471 | 51.2471 | 56.3718
koef.denní nerov. | kd |  | 1.4 | 1.4 | 1.4 | 1.4 | 1.4 | 1.4 | 1.4 | 1.4 | 1.4
max.denní potřeba | Qd | m3/d | 69.8082 | 71.1001 | 71.2292 | 71.3584 | 71.4876 | 71.6168 | 71.746 | 71.746 | 78.9206
voda vyrobená celkem | VVR | mil.m3/r | 0.0182 | 0.018537 | 0.01857 | 0.018604 | 0.018638 | 0.018672 | 0.018705 | 0.018705 | 0.020576 | 0.018705
voda fakturovaná | VFC | mil.m3/r | 0.018 | 0.018337 | 0.01837 | 0.018404 | 0.018438 | 0.018472 | 0.018505 | 0.018505 | 0.020356 | 0.018505
dtto pro obyvatele | VFD | mil.m3/r | 0.015 | 0.015337 | 0.01537 | 0.015404 | 0.015438 | 0.015472 | 0.015505 | 0.015505 | 0.017056 | 0.015505
dtto pro ost.odběr. | VFO | mil.m3/r | 0.003 | 0.003 | 0.003 | 0.003 | 0.003 | 0.003 | 0.003 | 0.003 | 0.0033 | 0.003
voda nefakt.-úniky | VNFú | mil.m3/r | 0.0001 | 0.0001 | 0.0001 | 0.0001 | 0.0001 | 0.0001 | 0.0001 | 0.0001 | 0.00011 | 0.0001
voda nefakt.-ostatní | VNFo | mil.m3/r | 0.0001 | 0.0001 | 0.0001 | 0.0001 | 0.0001 | 0.0001 | 0.0001 | 0.0001 | 0.00011 | 0.0001
spec.potř.fakt.obyv. | Qs,d | l/(os.d) | 58.045 | 59.3483 | 59.4787 | 59.609 | 59.7393 | 59.8697 | 60 | 60 | 66
spec.potř.fakt.vody | Qs | l/(os.d) | 69.6541 | 70.9574 | 71.0877 | 71.218 | 71.3483 | 71.4787 | 71.609 | 71.609 | 78.7699
spec.potř.vod.vyrob | Qs,v | l/(os.d) | 70.428 | 71.7313 | 71.8616 | 71.992 | 72.1223 | 72.2526 | 72.3829 | 72.3829 | 79.6212
spec.únik z potrubí | Qs,p | tism3/(km.r) | 0.020833 | 0.020833 | 0.020833 | 0.020833 | 0.020833 | 0.020833 | 0.020833 | 0.020833 | 0.022917
celk.délka potrubí | Lc | km | 4.8 | 4.8 | 4.8 | 4.8 | 4.8 | 4.8 | 4.8 | 4.8 | 4.8
celk.náhradní délka | Ln | km | 3.12 | 3.12 | 3.12 | 3.12 | 3.12 | 3.12 | 3.12 | 3.12 | 3.12
délka rekonstr.potr | Lr | km | 0 | 0 | 0 | 0 | 0 | 0 | 0 | 0 | 0
náhr.délka rek.potr. | Lrn | km | 0 | 0 | 0 | 0 | 0 | 0 | 0 | 0 | 0
Vysvětlivky : Poč. osob s ČOP = Počet osob s časově omezeným pobytem
Poč. zás. osob s ČOP = Počet zásobených osob s časově omezeným pobytem

## Tab.XI
Plán rozvoje pro kraj : Jihomoravský | [5 empty] | Provozní skupina : |  | 325-sk.vod. Zbýšov-Zakřany
Tab. XI - TECHNICKÉ ÚDAJE A FINANČNÍ PROSTŘEDKY VODOVODU
0623.014.351.01 - Zakřany
(číslo a název obce)
ID | K | H l a v n í o b j e k t y |  |  |  |  | stávající objekty |  |  | rekonstrukce |  | nové stavby
|  | 1 zdroje |  |  |  |  | DHM | rok uved. | rok posled. | DHM | rok zaháj. | DHM | rok zaháj.
|  | název | poznámka - technické parametry |  |  | vydat l/s | mil. Kč | do provozu | rekonstr. | mil.Kč | /ukončení | mil. Kč | /ukončení
2 úpravny vody
|  | název | technologie úpravy vody |  |  | kap(l/s)
3 čerpací stanice
|  | název |  |  | Qč(l/s) | H(m)
C.S | 0 | přečerpací stanice Padělky
4 vodojemy
|  | název |  | max.hl. | min.hl. | objem(m3)
5 přívodné řady
|  | název |  | material | DN(mm) | délka(km)
6 rozvodné sítě
|  | název |  | material | DN(mm) | délka(km)
S.S | 0 | rozvodná síť-I. stavba |  | PVC | 90 | 1.3 |  | 1997
S.S | 0 | rozvodná síť-I. stavba |  | PVC | 110 | 1.1 |  | 1997
S.S | 0 | rozvodná síť-II. stavba |  | PVC | 90 | 1.7 |  | 1998
S.S | 0 | rozvodná síť-II. stavba |  | PVC | 110 | 0.7 |  | 1998
7 přípojky
|  | název |  |  | počet | délka(km)
P.S | 0 | přípojky |  |  | 218 | 2 |  | 1998
8 jiné objekty
|  | SOUČET | [7 empty] | 0 |  | 0
indexy uvedené za "." v prvním sloupci značí stav objektu : S = stávající , N = nový , R = rekonstrukce
čísla kategorií jsou popsaná v časti A - souhrná správa
Rekonstrukce a nové stavby neoznačené .r. jsou nadlimitní