## Tab.VII
Plán rozvoje pro kraj : Jihomoravský |  |  |  |  | Provozní skupina : |  | 303-sk.vod. Ivančice-Rosice
Tab. VII - VODOVOD - BILANČNÍ ÚDAJE OBCÍ
0623.014.353.01 - Zastávka
(číslo a název obce)
Položka | označ. | rozměr
|  |  | 2000 | 2010 | 2011 | 2012 | 2013 | 2014 | 2015 | 2015n | 2025
poč.obyvatel | N | obyv. | 2409 | 2395 | 2394 | 2392 | 2391 | 2389 | 2388 | 2527 | 2527 | 2557
poč.zásob.obyvatel | Nz | obyv | 2409 | 2395 | 2394 | 2392 | 2391 | 2389 | 2388 | 2415 | 2415 | 2415
poč. osob s ČOP | Np | obyv | 5 | 5 | 5 | 5 | 5 | 5 | 5 | 5 | 5 | 5
poč. zás. osob s ČOP | Nzp | obyv | 0 | 0 | 0 | 0 | 0 | 0 | 0 | 0 | 0 | 0
poč.všech zás.obyv. | Nv | obyv | 2409 | 2395 | 2394 | 2392 | 2391 | 2389 | 2388 | 2415 | 2415
prům.denní potřeba | Qp | m3/d | 487.9315 | 484.9796 | 485.2964 | 485.5184 | 485.8343 | 486.0551 | 486.3702 | 431.8301 | 475.0132
koef.denní nerov. | kd |  | 1.4 | 1.4 | 1.4 | 1.4 | 1.4 | 1.4 | 1.4 | 1.4 | 1.4
max.denní potřeba | Qd | m3/d | 683.1041 | 678.9714 | 679.4149 | 679.7257 | 680.168 | 680.4771 | 680.9183 | 604.5622 | 665.0184
voda vyrobená celkem | VVR | mil.m3/r | 0.1781 | 0.17702 | 0.17713 | 0.17721 | 0.17733 | 0.17741 | 0.17753 | 0.15762 | 0.17338 | 0.15762
voda fakturovaná | VFC | mil.m3/r | 0.13949 | 0.14052 | 0.14063 | 0.14071 | 0.14083 | 0.14091 | 0.14103 | 0.12285 | 0.13514 | 0.12285
dtto pro obyvatele | VFD | mil.m3/r | 0.081268 | 0.082296 | 0.082412 | 0.082493 | 0.082608 | 0.082689 | 0.082804 | 0.089057 | 0.097963 | 0.089057
dtto pro ost.odběr. | VFO | mil.m3/r | 0.058222 | 0.058222 | 0.058222 | 0.058222 | 0.058222 | 0.058222 | 0.058222 | 0.033796 | 0.037176 | 0.033796
voda nefakt.-úniky | VNFú | mil.m3/r | 0.038284 | 0.036178 | 0.036178 | 0.036178 | 0.036178 | 0.036178 | 0.036178 | 0.033721 | 0.037093 | 0.033721
voda nefakt.-ostatní | VNFo | mil.m3/r | 0.000321 | 0.000321 | 0.000321 | 0.000321 | 0.000321 | 0.000321 | 0.000321 | 0.001044 | 0.0011484 | 0.001044
spec.potř.fakt.obyv. | Qs,d | l/(os.d) | 92.4251 | 94.1417 | 94.3134 | 94.485 | 94.6567 | 94.8283 | 95 | 101.0318 | 111.135
spec.potř.fakt.vody | Qs | l/(os.d) | 158.6403 | 160.7439 | 160.9434 | 161.1708 | 161.3703 | 161.5978 | 161.7975 | 139.3721 | 153.3093
spec.potř.vod.vyrob | Qs,v | l/(os.d) | 202.5452 | 202.4967 | 202.7136 | 202.9759 | 203.1929 | 203.4555 | 203.6726 | 178.8117 | 196.6928
spec.únik z potrubí | Qs,p | tism3/(km.r) | 4.3181 | 4.0806 | 4.0806 | 4.0806 | 4.0806 | 4.0806 | 4.0806 | 3.8034 | 4.1837
celk.délka potrubí | Lc | km | 8.866 | 8.866 | 8.866 | 8.866 | 8.866 | 8.866 | 8.866 | 8.866 | 8.866
celk.náhradní délka | Ln | km | 6.8177 | 6.8177 | 6.8177 | 6.8177 | 6.8177 | 6.8177 | 6.8177 | 6.8177 | 6.8177
délka rekonstr.potr | Lr | km | 0 | 0.5 | 0.5 | 0.5 | 0.5 | 0.5 | 0.5 | 0.5 | 0.5
náhr.délka rek.potr. | Lrn | km | 0 | 0.5 | 0.5 | 0.5 | 0.5 | 0.5 | 0.5 | 0.5 | 0.5
Vysvětlivky : Poč. osob s ČOP = Počet osob s časově omezeným pobytem
Poč. zás. osob s ČOP = Počet zásobených osob s časově omezeným pobytem

## Tab.XI
Plán rozvoje pro kraj : Jihomoravský | [5 empty] | Provozní skupina : |  | 303-sk.vod. Ivančice-Rosice
Tab. XI - TECHNICKÉ ÚDAJE A FINANČNÍ PROSTŘEDKY VODOVODU
0623.014.353.01 - Zastávka
(číslo a název obce)
ID | K | H l a v n í o b j e k t y |  |  |  |  | stávající objekty |  |  | rekonstrukce |  | nové stavby
|  | 1 zdroje |  |  |  |  | DHM | rok uved. | rok posled. | DHM | rok zaháj. | DHM | rok zaháj.
|  | název | poznámka - technické parametry |  |  | vydat l/s | mil. Kč | do provozu | rekonstr. | mil.Kč | /ukončení | mil. Kč | /ukončení
2 úpravny vody
|  | název | technologie úpravy vody |  |  | kap(l/s)
3 čerpací stanice
|  | název |  |  | Qč(l/s) | H(m)
C.S | 0 | Zastávka III. |  |  | 5 |  |  | 1927
C.S | 0 | Zastávka-Brusy |  |  | 15 |  |  | 1976
4 vodojemy
|  | název |  | max.hl. | min.hl. | objem(m3)
5 přívodné řady
|  | název |  | material | DN(mm) | délka(km)
6 rozvodné sítě
|  | název |  | material | DN(mm) | délka(km)
S.S | 0 | rozvodná síť |  | LT | 100 | 1.56 |  | 1928
S.S | 0 | rozvodná síť |  | LT | 125 | 0.956 |  | 1928
S.S | 0 | rozvodná síť |  | LT | 150 | 0.797 |  | 1928
S.S | 0 | rozvodná síť |  | OC | <80 | 0.149 |  | 1928
S.S | 0 | rozvodná síť |  | OC | 150 | 1.845 |  | 1928
S.S | 0 | rozvodná síť |  | OC | 200 | 0.021
S.S | 0 | rozvodná síť |  | PVC,PE | <80 | 0.821 |  | 1928
S.S | 0 | rozvodná síť |  | PVC,PE | 80 | 1.015 |  | 1928
S.S | 0 | rozvodná síť |  | PVC,PE | 100 | 1.349 |  | 1928
S.S | 0 | rozvodná síť |  | PVC,PE | 150 | 0.353
S.R | 0 | rozvodná síť |  | LT | 150 | 0.5 |  |  |  | 0.969 | 2004-2006
7 přípojky
|  | název |  |  | počet | délka(km)
P.S | 0 | přípojky |  |  | 587 | 5.249 |  | 1928-2004
8 jiné objekty
|  | SOUČET | [7 empty] | 0.969 |  | 0
indexy uvedené za "." v prvním sloupci značí stav objektu : S = stávající , N = nový , R = rekonstrukce
čísla kategorií jsou popsaná v časti A - souhrná správa
Rekonstrukce a nové stavby neoznačené .r. jsou nadlimitní