## Tab.VII
Plán rozvoje pro kraj : Jihomoravský |  |  |  |  | Provozní skupina : |  | 308-sk.vod. Zbraslav-Stanoviště
Tab. VII - VODOVOD - BILANČNÍ ÚDAJE OBCÍ
0623.014.354.01 - Zbraslav
(číslo a název obce)
Položka | označ. | rozměr
|  |  | 2000 | 2010 | 2011 | 2012 | 2013 | 2014 | 2015 | 2015n | 2025
poč.obyvatel | N | obyv. | 1198 | 1191 | 1191 | 1190 | 1189 | 1189 | 1188 | 1283 | 1283 | 1279
poč.zásob.obyvatel | Nz | obyv | 1192 | 1189 | 1189 | 1189 | 1189 | 1188 | 1188 | 1221 | 1221 | 1221
poč. osob s ČOP | Np | obyv | 250 | 250 | 250 | 250 | 250 | 250 | 250 | 250 | 250 | 250
poč. zás. osob s ČOP | Nzp | obyv | 0 | 0 | 0 | 0 | 0 | 0 | 0 | 0 | 0 | 0
poč.všech zás.obyv. | Nv | obyv | 1192 | 1189 | 1189 | 1189 | 1189 | 1188 | 1188 | 1221 | 1221
prům.denní potřeba | Qp | m3/d | 99.3342 | 103.1468 | 103.5476 | 103.9483 | 104.3491 | 104.6801 | 105.0805 | 155.6575 | 171.2233
koef.denní nerov. | kd |  | 1.4 | 1.4 | 1.4 | 1.4 | 1.4 | 1.4 | 1.4 | 1.4 | 1.4
max.denní potřeba | Qd | m3/d | 139.0679 | 144.4056 | 144.9666 | 145.5276 | 146.0887 | 146.5522 | 147.1128 | 217.9205 | 239.7126
voda vyrobená celkem | VVR | mil.m3/r | 0.036257 | 0.037649 | 0.037795 | 0.037941 | 0.038087 | 0.038208 | 0.038354 | 0.056815 | 0.062497 | 0.056815
voda fakturovaná | VFC | mil.m3/r | 0.032425 | 0.033817 | 0.033963 | 0.034109 | 0.034255 | 0.034376 | 0.034522 | 0.039327 | 0.04326 | 0.039327
dtto pro obyvatele | VFD | mil.m3/r | 0.028256 | 0.029648 | 0.029794 | 0.02994 | 0.030086 | 0.030207 | 0.030353 | 0.030309 | 0.03334 | 0.030309
dtto pro ost.odběr. | VFO | mil.m3/r | 0.004169 | 0.004169 | 0.004169 | 0.004169 | 0.004169 | 0.004169 | 0.004169 | 0.009018 | 0.0099198 | 0.009018
voda nefakt.-úniky | VNFú | mil.m3/r | 0.003577 | 0.003577 | 0.003577 | 0.003577 | 0.003577 | 0.003577 | 0.003577 | 0.016914 | 0.018605 | 0.016914
voda nefakt.-ostatní | VNFo | mil.m3/r | 0.000255 | 0.000255 | 0.000255 | 0.000255 | 0.000255 | 0.000255 | 0.000255 | 0.000574 | 0.0006314 | 0.000574
spec.potř.fakt.obyv. | Qs,d | l/(os.d) | 64.9444 | 68.3148 | 68.6518 | 68.9889 | 69.3259 | 69.663 | 70 | 68.0085 | 74.8093
spec.potř.fakt.vody | Qs | l/(os.d) | 74.5265 | 77.9211 | 78.2582 | 78.5952 | 78.9322 | 79.2774 | 79.6144 | 88.2434 | 97.0678
spec.potř.vod.vyrob | Qs,v | l/(os.d) | 83.3341 | 86.7509 | 87.088 | 87.425 | 87.762 | 88.1146 | 88.4516 | 127.4836 | 140.232
spec.únik z potrubí | Qs,p | tism3/(km.r) | 0.38512 | 0.38512 | 0.38512 | 0.38512 | 0.38512 | 0.38512 | 0.38512 | 1.8211 | 2.0032
celk.délka potrubí | Lc | km | 9.288 | 9.288 | 9.288 | 9.288 | 9.288 | 9.288 | 9.288 | 9.288 | 9.288
celk.náhradní délka | Ln | km | 7.2578 | 7.2578 | 7.2578 | 7.2578 | 7.2578 | 7.2578 | 7.2578 | 7.2578 | 7.2578
délka rekonstr.potr | Lr | km | 0 | 0 | 0 | 0 | 0 | 0 | 0 | 0 | 0
náhr.délka rek.potr. | Lrn | km | 0 | 0 | 0 | 0 | 0 | 0 | 0 | 0 | 0
Vysvětlivky : Poč. osob s ČOP = Počet osob s časově omezeným pobytem
Poč. zás. osob s ČOP = Počet zásobených osob s časově omezeným pobytem

## Tab.XI
Plán rozvoje pro kraj : Jihomoravský | [5 empty] | Provozní skupina : |  | 308-sk.vod. Zbraslav-Stanoviště
Tab. XI - TECHNICKÉ ÚDAJE A FINANČNÍ PROSTŘEDKY VODOVODU
0623.014.354.01 - Zbraslav
(číslo a název obce)
ID | K | H l a v n í o b j e k t y |  |  |  |  | stávající objekty |  |  | rekonstrukce |  | nové stavby
|  | 1 zdroje |  |  |  |  | DHM | rok uved. | rok posled. | DHM | rok zaháj. | DHM | rok zaháj.
|  | název | poznámka - technické parametry |  |  | vydat l/s | mil. Kč | do provozu | rekonstr. | mil.Kč | /ukončení | mil. Kč | /ukončení
2 úpravny vody
|  | název | technologie úpravy vody |  |  | kap(l/s)
3 čerpací stanice
|  | název |  |  | Qč(l/s) | H(m)
4 vodojemy
|  | název |  | max.hl. | min.hl. | objem(m3)
5 přívodné řady
|  | název |  | material | DN(mm) | délka(km)
6 rozvodné sítě
|  | název |  | material | DN(mm) | délka(km)
S.S | 0 | rozvodná síť |  | LT | 100 | 3.108 |  | 1985
S.S | 0 | rozvodná síť |  | LT | 150 | 1.392 |  | 1985
S.S | 0 | rozvodná síť |  | OC | 80 | 0.007
S.S | 0 | rozvodná síť |  | PVC,PE | 80 | 0.082 |  | 1985
S.S | 0 | rozvodná síť |  | PVC,PE | 100 | 2.858 |  | 1985
S.S | 0 | rozvodná síť |  | PVC,PE | 150 | 1.841 |  | 1985
7 přípojky
|  | název |  |  | počet | délka(km)
P.S | 0 | přípojky |  |  | 430 | 2.637 |  | 1985-2004
8 jiné objekty
|  | SOUČET | [7 empty] | 0 |  | 0
indexy uvedené za "." v prvním sloupci značí stav objektu : S = stávající , N = nový , R = rekonstrukce
čísla kategorií jsou popsaná v časti A - souhrná správa
Rekonstrukce a nové stavby neoznačené .r. jsou nadlimitní