## Tab.VII
Plán rozvoje pro kraj : Jihomoravský |  |  |  |  | Provozní skupina : |  | 306-Sk.vod. Šlapanice
Tab. VII - VODOVOD - BILANČNÍ ÚDAJE OBCÍ
0623.016.376.01 - Blažovice
(číslo a název obce)
Položka | označ. | rozměr
|  |  | 2000 | 2010 | 2011 | 2012 | 2013 | 2014 | 2015 | 2015n | 2025
poč.obyvatel | N | obyv. | 1087 | 1081 | 1080 | 1080 | 1079 | 1079 | 1078 | 1217 | 1217 | 1186
poč.zásob.obyvatel | Nz | obyv | 1006 | 1006 | 1006 | 1006 | 1006 | 1006 | 1006 | 1108 | 1108 | 1108
poč. osob s ČOP | Np | obyv | 3 | 3 | 3 | 3 | 3 | 3 | 3 | 3 | 3 | 3
poč. zás. osob s ČOP | Nzp | obyv | 0 | 0 | 0 | 0 | 0 | 0 | 0 | 0 | 0 | 0
poč.všech zás.obyv. | Nv | obyv | 1006 | 1006 | 1006 | 1006 | 1006 | 1006 | 1006 | 1108 | 1108
prům.denní potřeba | Qp | m3/d | 78.5452 | 88.9881 | 90.0324 | 91.0767 | 92.121 | 93.1653 | 94.2096 | 81.6685 | 89.8353
koef.denní nerov. | kd |  | 1.4 | 1.4 | 1.4 | 1.4 | 1.4 | 1.4 | 1.4 | 1.4 | 1.4
max.denní potřeba | Qd | m3/d | 109.9633 | 124.5834 | 126.0454 | 127.5074 | 128.9694 | 130.4314 | 131.8934 | 114.3359 | 125.7695
voda vyrobená celkem | VVR | mil.m3/r | 0.028669 | 0.032481 | 0.032862 | 0.033243 | 0.033624 | 0.034005 | 0.034387 | 0.029809 | 0.03279 | 0.032809
voda fakturovaná | VFC | mil.m3/r | 0.025754 | 0.029566 | 0.029947 | 0.030328 | 0.030709 | 0.03109 | 0.031471 | 0.027986 | 0.030785 | 0.027986
dtto pro obyvatele | VFD | mil.m3/r | 0.012642 | 0.016454 | 0.016835 | 0.017216 | 0.017597 | 0.017978 | 0.01836 | 0.022025 | 0.024227 | 0.022025
dtto pro ost.odběr. | VFO | mil.m3/r | 0.013112 | 0.013112 | 0.013112 | 0.013112 | 0.013112 | 0.013112 | 0.013112 | 0.005961 | 0.0065571 | 0.005961
voda nefakt.-úniky | VNFú | mil.m3/r | 0.002888 | 0.002888 | 0.002888 | 0.002888 | 0.002888 | 0.002888 | 0.002888 | 0.001649 | 0.0018139 | 0.001649
voda nefakt.-ostatní | VNFo | mil.m3/r | 2.7e-05 | 2.7e-05 | 2.7e-05 | 2.7e-05 | 2.7e-05 | 2.7e-05 | 2.7e-05 | 0.000174 | 0.0001914 | 0.000174
spec.potř.fakt.obyv. | Qs,d | l/(os.d) | 34.429 | 44.8097 | 45.8477 | 46.8858 | 47.9239 | 48.9619 | 50 | 54.4607 | 59.9068
spec.potř.fakt.vody | Qs | l/(os.d) | 70.1381 | 80.5187 | 81.5568 | 82.5948 | 83.6329 | 84.671 | 85.709 | 69.2003 | 76.1204
spec.potř.vod.vyrob | Qs,v | l/(os.d) | 78.0767 | 88.4574 | 89.4954 | 90.5335 | 91.5716 | 92.6096 | 93.6477 | 73.708 | 81.0788
spec.únik z potrubí | Qs,p | tism3/(km.r) | 0.56495 | 0.56495 | 0.56495 | 0.56495 | 0.56495 | 0.56495 | 0.56495 | 0.32257 | 0.35483
celk.délka potrubí | Lc | km | 5.112 | 5.112 | 5.112 | 5.112 | 5.112 | 5.112 | 5.112 | 5.112 | 5.112
celk.náhradní délka | Ln | km | 3.9367 | 3.9367 | 3.9367 | 3.9367 | 3.9367 | 3.9367 | 3.9367 | 3.9367 | 3.9367
délka rekonstr.potr | Lr | km | 0 | 0 | 0 | 0 | 0 | 0 | 0 | 0 | 0
náhr.délka rek.potr. | Lrn | km | 0 | 0 | 0 | 0 | 0 | 0 | 0 | 0 | 0
Vysvětlivky : Poč. osob s ČOP = Počet osob s časově omezeným pobytem
Poč. zás. osob s ČOP = Počet zásobených osob s časově omezeným pobytem

## Tab.XI
Plán rozvoje pro kraj : Jihomoravský | [5 empty] | Provozní skupina : |  | 306-Sk.vod. Šlapanice
Tab. XI - TECHNICKÉ ÚDAJE A FINANČNÍ PROSTŘEDKY VODOVODU
0623.016.376.01 - Blažovice
(číslo a název obce)
ID | K | H l a v n í o b j e k t y |  |  |  |  | stávající objekty |  |  | rekonstrukce |  | nové stavby
|  | 1 zdroje |  |  |  |  | DHM | rok uved. | rok posled. | DHM | rok zaháj. | DHM | rok zaháj.
|  | název | poznámka - technické parametry |  |  | vydat l/s | mil. Kč | do provozu | rekonstr. | mil.Kč | /ukončení | mil. Kč | /ukončení
2 úpravny vody
|  | název | technologie úpravy vody |  |  | kap(l/s)
3 čerpací stanice
|  | název |  |  | Qč(l/s) | H(m)
4 vodojemy
|  | název |  | max.hl. | min.hl. | objem(m3)
5 přívodné řady
|  | název |  | material | DN(mm) | délka(km)
6 rozvodné sítě
|  | název |  | material | DN(mm) | délka(km)
S.S | 0 | rozvodná síť |  | PVC,PE | <80 | 0.064 |  | 1983
S.S | 0 | rozvodná síť |  | PVC,PE | 80 | 0.273 |  | 1983
S.S | 0 | rozvodná síť |  | PVC,PE | 100 | 3.054 |  | 1983
S.S | 0 | rozvodná síť |  | PVC,PE | 150 | 1.721 |  | 1983
|  | 7 přípojky |  |  |  | 5.112
|  | název |  |  | počet | délka(km)
P.S | 0 | přípojky |  |  | 254 | 1.731 |  | 1983-2004
8 jiné objekty
|  | SOUČET | [7 empty] | 0 |  | 0
indexy uvedené za "." v prvním sloupci značí stav objektu : S = stávající , N = nový , R = rekonstrukce
čísla kategorií jsou popsaná v časti A - souhrná správa
Rekonstrukce a nové stavby neoznačené .r. jsou nadlimitní