## Tab.V
Plán rozvoje pro kraj : Jihomoravský | [5 empty] | Provozní skupina : |  | 355-sam.vod. Březina
Tab. V - VODOVODY - ZÁKLADNÍ ÚDAJE
0621.016.377.01 - Březina
(provozní skupina)
|  | 2000 | 2010 | 2011 | 2012 | 2013 | 2014 | 2015 | 2015u | 2025
počet trvale bydlících obyvatel | os. | 598 | 595 | 594 | 594 | 594 | 593 | 593 | 968 | 968
počet zásob. trvale bydl.obyv. | os. | 119 | 435 | 467 | 498 | 530 | 561 | 593 | 958 | 958
dtto | % | 19.8997 | 73.1092 | 78.6195 | 83.8384 | 89.2256 | 94.6037 | 100 | 98.9669 | 98.9669
počet osob s ČOP | os. | 250 | 250 | 250 | 250 | 250 | 250 | 250 | 45 | 45
počet zásob. osob s ČOP | os. | 14 | 14 | 14 | 14 | 14 | 14 | 14 | 0 | 0
dtto | % | 5.6 | 5.6 | 5.6 | 5.6 | 5.6 | 5.6 | 5.6 | 0 | 0
počet všech zásob.obyvatel | os. | 133 | 449 | 481 | 512 | 544 | 575 | 607 | 958 | 958
dtto | % | 15.684 | 53.1361 | 56.9905 | 60.6635 | 64.455 | 68.2088 | 72.0047 | 94.5706 | 94.5706
délka vodovodních řadů | km | 10 | 10 | 10 | 10 | 10 | 10 | 10 | 10 | 10
- z toho přivodné řady | km | 5 | 5 | 5 | 5 | 5 | 5 | 5 | 5 | 5
roční přírůstek | % |  | 0 | 0 | 0 | 0 | 0 | 0 | 0 | 0
- z toho vodovodní sítě | km | 5 | 5 | 5 | 5 | 5 | 5 | 5 | 5 | 5
roční přírůstek | % |  | 0 | 0 | 0 | 0 | 0 | 0 | 0 | 0
z toho rekonstruované potrubí | km | 0 | 0 | 0 | 0 | 0 | 0 | 0 | 0 | 0
roční přírůstek | % |  | 0 | 0 | 0 | 0 | 0 | 0 | 0 | 0
podíl rekonstrukcí k celk.dl.řadů | % |  | 0 | 0 | 0 | 0 | 0 | 0 | 0 | 0
voda vyrobená celkem (Qp) | mil.m3/rok | 0.0058 | 0.017327 | 0.018504 | 0.019646 | 0.020826 | 0.021972 | 0.023155 | 0.033615 | 0.036977
fakturovaná voda celkem | mil.m3/rok | 0.0053 | 0.016827 | 0.018004 | 0.019146 | 0.020326 | 0.021472 | 0.022655 | 0.026432 | 0.029075
- z toho obyvatelstvo | mil.m3/rok | 0.0048 | 0.016327 | 0.017504 | 0.018646 | 0.019826 | 0.020972 | 0.022156 | 0.026432 | 0.029075
- z toho ostatní | mil.m3/rok | 0.0005 | 0.0005 | 0.0005 | 0.0005 | 0.0005 | 0.0005 | 0.0005 | 0 | 0
nefakturovaná voda | mil.m3/rok | 0.0005 | 0.0005 | 0.0005 | 0.0005 | 0.0005 | 0.0005 | 0.0005 | 0.007183 | 0.0079013
max denní potřeba (Qd) | m3/d | 22.2466 | 66.4604 | 70.974 | 75.3547 | 79.8816 | 84.2754 | 88.8156 | 128.9342 | 141.8277
spec. potřeba fakt.vody pro obyv. | l/(os.d) | 98.8773 | 99.6258 | 99.7006 | 99.7755 | 99.8503 | 99.9252 | 100 | 75.5913 | 83.1504
spec.potřeba z faktur.vody celkem | l/(os.d) | 109.1771 | 102.6767 | 102.5486 | 102.451 | 102.3684 | 102.3075 | 102.2568 | 75.5913 | 83.1504
spec.potřeba z vody vyrob.celkem | l/(os.d) | 119.4768 | 105.7276 | 105.3965 | 105.1265 | 104.8866 | 104.6899 | 104.5136 | 96.1335 | 105.7468
nefakt.voda na celkovou dl.řadů | tis.m3/(km.r) | 0.05 | 0.05 | 0.05 | 0.05 | 0.05 | 0.05 | 0.05 | 0.7183 | 0.79013
kapacita zdrojů Qd | m3/d | 302.4 | 302.4 | 302.4 | 302.4 | 302.4 | 302.4 | 302.4 | 302.4 | 302.4
Qp | m3/d | 302.4 | 302.4 | 302.4 | 302.4 | 302.4 | 302.4 | 302.4 | 302.4 | 302.4
přebytek provozovatele Qd | m3/d | 280.1534 | 235.9396 | 231.426 | 227.0453 | 222.5184 | 218.1246 | 213.5844 | 173.4658 | 160.5723
Qp | m3/d | 286.5096 | 254.9283 | 251.7043 | 248.5752 | 245.3417 | 242.2033 | 238.9603 | 210.3041 | 201.0945
voda předaná Qd | m3/d | 0 | 0 | 0 | 0 | 0 | 0 | 0 | 0 | 0
Qp | m3/d | 0 | 0 | 0 | 0 | 0 | 0 | 0 | 0 | 0
voda převzatá Qd | m3/d | 0 | 0 | 0 | 0 | 0 | 0 | 0 | 0 | 0
Qp | m3/d | 0 | 0 | 0 | 0 | 0 | 0 | 0 | 0 | 0
bilance Qd | m3/d | 280.1534 | 235.9396 | 231.426 | 227.0453 | 222.5184 | 218.1246 | 213.5844 | 173.4658 | 160.5723
Qp | m3/d | 286.5096 | 254.9283 | 251.7043 | 248.5752 | 245.3417 | 242.2033 | 238.9603 | 210.3041 | 201.0945
celkové inv.prostředky ročně | mil.Kč | 0 | 0 | 0 | 0 | 0 | 0 | 0 | 0 | 0
celkové inv.prostředky součtově | mil.Kč | 0 | 0 | 0 | 0 | 0 | 0 | 0 | 0 | 0
Vysvětlivky : Počet osob s ČOP = Počet osob s časově omezeným pobytem
Počet zásob. osob s ČOP = Počet zásobených osob s časově omezeným pobytem

## Tab.VII
Plán rozvoje pro kraj : Jihomoravský |  |  |  |  | Provozní skupina : |  | 355-sam.vod. Březina
Tab. VII - VODOVOD - BILANČNÍ ÚDAJE OBCÍ
0621.016.377.01 - Březina
(číslo a název obce)
Položka | označ. | rozměr
|  |  | 2000 | 2010 | 2011 | 2012 | 2013 | 2014 | 2015 | 2015n | 2025
poč.obyvatel | N | obyv. | 598 | 595 | 594 | 594 | 594 | 593 | 593 | 968 | 968 | 958
poč.zásob.obyvatel | Nz | obyv | 119 | 435 | 467 | 498 | 530 | 561 | 593 | 958 | 958 | 958
poč. osob s ČOP | Np | obyv | 250 | 250 | 250 | 250 | 250 | 250 | 250 | 45 | 45 | 45
poč. zás. osob s ČOP | Nzp | obyv | 14 | 14 | 14 | 14 | 14 | 14 | 14 | 0 | 0 | 0
poč.všech zás.obyv. | Nv | obyv | 133 | 449 | 481 | 512 | 544 | 575 | 607 | 958 | 958
prům.denní potřeba | Qp | m3/d | 15.8904 | 47.4717 | 50.6957 | 53.8248 | 57.0583 | 60.1967 | 63.4397 | 92.0959 | 101.3055
koef.denní nerov. | kd |  | 1.4 | 1.4 | 1.4 | 1.4 | 1.4 | 1.4 | 1.4 | 1.4 | 1.4
max.denní potřeba | Qd | m3/d | 22.2466 | 66.4604 | 70.974 | 75.3547 | 79.8816 | 84.2754 | 88.8156 | 128.9342 | 141.8277
voda vyrobená celkem | VVR | mil.m3/r | 0.0058 | 0.017327 | 0.018504 | 0.019646 | 0.020826 | 0.021972 | 0.023155 | 0.033615 | 0.036977 | 0.033615
voda fakturovaná | VFC | mil.m3/r | 0.0053 | 0.016827 | 0.018004 | 0.019146 | 0.020326 | 0.021472 | 0.022655 | 0.026432 | 0.029075 | 0.026462
dtto pro obyvatele | VFD | mil.m3/r | 0.0048 | 0.016327 | 0.017504 | 0.018646 | 0.019826 | 0.020972 | 0.022156 | 0.026432 | 0.029075 | 0.026432
dtto pro ost.odběr. | VFO | mil.m3/r | 0.0005 | 0.0005 | 0.0005 | 0.0005 | 0.0005 | 0.0005 | 0.0005 | 0 | 0 | 0
voda nefakt.-úniky | VNFú | mil.m3/r | 0.0005 | 0.0005 | 0.0005 | 0.0005 | 0.0005 | 0.0005 | 0.0005 | 0.007183 | 0.0079013 | 0.007183
voda nefakt.-ostatní | VNFo | mil.m3/r | 0 | 0 | 0 | 0 | 0 | 0 | 0 | 0 | 0 | 0
spec.potř.fakt.obyv. | Qs,d | l/(os.d) | 98.8773 | 99.6258 | 99.7006 | 99.7755 | 99.8503 | 99.9252 | 100 | 75.5913 | 83.1504
spec.potř.fakt.vody | Qs | l/(os.d) | 109.1771 | 102.6767 | 102.5486 | 102.451 | 102.3684 | 102.3075 | 102.2568 | 75.5913 | 83.1504
spec.potř.vod.vyrob | Qs,v | l/(os.d) | 119.4768 | 105.7276 | 105.3965 | 105.1265 | 104.8866 | 104.6899 | 104.5136 | 96.1335 | 105.7468
spec.únik z potrubí | Qs,p | tism3/(km.r) | 0.05 | 0.05 | 0.05 | 0.05 | 0.05 | 0.05 | 0.05 | 0.7183 | 0.79013
celk.délka potrubí | Lc | km | 10 | 10 | 10 | 10 | 10 | 10 | 10 | 10 | 10
celk.náhradní délka | Ln | km | 6.6667 | 6.6667 | 6.6667 | 6.6667 | 6.6667 | 6.6667 | 6.6667 | 6.6667 | 6.6667
délka rekonstr.potr | Lr | km | 0 | 0 | 0 | 0 | 0 | 0 | 0 | 0 | 0
náhr.délka rek.potr. | Lrn | km | 0 | 0 | 0 | 0 | 0 | 0 | 0 | 0 | 0
Vysvětlivky : Poč. osob s ČOP = Počet osob s časově omezeným pobytem
Poč. zás. osob s ČOP = Počet zásobených osob s časově omezeným pobytem

## Tab.XI
Plán rozvoje pro kraj : Jihomoravský | [5 empty] | Provozní skupina : |  | 355-sam.vod. Březina
Tab. XI - TECHNICKÉ ÚDAJE A FINANČNÍ PROSTŘEDKY VODOVODU
0621.016.377.01 - Březina
(číslo a název obce)
ID | K | H l a v n í o b j e k t y |  |  |  |  | stávající objekty |  |  | rekonstrukce |  | nové stavby
|  | 1 zdroje |  |  |  |  | DHM | rok uved. | rok posled. | DHM | rok zaháj. | DHM | rok zaháj.
|  | název | poznámka - technické parametry |  |  | vydat l/s | mil. Kč | do provozu | rekonstr. | mil.Kč | /ukončení | mil. Kč | /ukončení
Z.S | 0 | vrt |  |  |  | 3.5 |  | 1997
2 úpravny vody
|  | název | technologie úpravy vody |  |  | kap(l/s)
3 čerpací stanice
|  | název |  |  | Qč(l/s) | H(m)
4 vodojemy
|  | název |  | max.hl. | min.hl. | objem(m3)
V.S | 0 | Březina |  | 488.75 |  | 300 |  | 1997
5 přívodné řady
|  | název |  | material | DN(mm) | délka(km)
R.S | 0 | přívodní a výtlačný řad |  | PVC | 100 | 5 |  | 1997
6 rozvodné sítě
|  | název |  | material | DN(mm) | délka(km)
S.S | 0 | rozvodná síť |  | PVC | 100 | 5 |  | 1997
7 přípojky
|  | název |  |  | počet | délka(km)
P.S | 0 | přípojky |  |  | 211 | 0.21 |  | 1997
8 jiné objekty
|  | SOUČET | [7 empty] | 0 |  | 0
indexy uvedené za "." v prvním sloupci značí stav objektu : S = stávající , N = nový , R = rekonstrukce
čísla kategorií jsou popsaná v časti A - souhrná správa
Rekonstrukce a nové stavby neoznačené .r. jsou nadlimitní