## Tab.VII
Plán rozvoje pro kraj : Jihomoravský |  |  |  |  | Provozní skupina : |  | 314-sk.vod. Ořechov
Tab. VII - VODOVOD - BILANČNÍ ÚDAJE OBCÍ
0623.016.378.01 - Hajany
(číslo a název obce)
Položka | označ. | rozměr
|  |  | 2000 | 2010 | 2011 | 2012 | 2013 | 2014 | 2015 | 2015n | 2025
poč.obyvatel | N | obyv. | 351 | 349 | 349 | 349 | 348 | 348 | 348 | 404 | 404 | 402
poč.zásob.obyvatel | Nz | obyv | 282 | 326 | 330 | 335 | 339 | 344 | 348 | 328 | 328 | 328
poč. osob s ČOP | Np | obyv | 3 | 3 | 3 | 3 | 3 | 3 | 3 | 3 | 3 | 3
poč. zás. osob s ČOP | Nzp | obyv | 0 | 0 | 0 | 0 | 0 | 0 | 0 | 0 | 0 | 0
poč.všech zás.obyv. | Nv | obyv | 282 | 326 | 330 | 335 | 339 | 344 | 348 | 328 | 328
prům.denní potřeba | Qp | m3/d | 1.9726 | 11.967 | 13.0963 | 14.2906 | 15.4709 | 16.7222 | 17.9534 | 24.8164 | 27.2981
koef.denní nerov. | kd |  | 1.4 | 1.4 | 1.4 | 1.4 | 1.4 | 1.4 | 1.4 | 1.4 | 1.4
max.denní potřeba | Qd | m3/d | 2.7616 | 16.7537 | 18.3348 | 20.0068 | 21.6593 | 23.411 | 25.1348 | 34.743 | 38.2173
voda vyrobená celkem | VVR | mil.m3/r | 0.00072 | 0.0043679 | 0.0047801 | 0.0052161 | 0.0056469 | 0.0061036 | 0.006553 | 0.009058 | 0.0099638 | 0.009058
voda fakturovaná | VFC | mil.m3/r | 0.000709 | 0.0043569 | 0.0047691 | 0.0052051 | 0.0056359 | 0.0060926 | 0.006542 | 0.007531 | 0.0082841 | 0.007531
dtto pro obyvatele | VFD | mil.m3/r | 0.000518 | 0.0041659 | 0.0045781 | 0.0050141 | 0.0054449 | 0.0059016 | 0.006351 | 0.007517 | 0.0082687 | 0.007517
dtto pro ost.odběr. | VFO | mil.m3/r | 0.000191 | 0.000191 | 0.000191 | 0.000191 | 0.000191 | 0.000191 | 0.000191 | 1.4e-05 | 1.54e-05 | 1.4e-05
voda nefakt.-úniky | VNFú | mil.m3/r | 1.1e-05 | 1.1e-05 | 1.1e-05 | 1.1e-05 | 1.1e-05 | 1.1e-05 | 1.1e-05 | 0.001487 | 0.0016357 | 0.001487
voda nefakt.-ostatní | VNFo | mil.m3/r | 0 | 0 | 0 | 0 | 0 | 0 | 0 | 4e-05 | 4.4e-05 | 4e-05
spec.potř.fakt.obyv. | Qs,d | l/(os.d) | 5.0325 | 35.0108 | 38.0087 | 41.0065 | 44.0043 | 47.0022 | 50 | 62.7882 | 69.067
spec.potř.fakt.vody | Qs | l/(os.d) | 6.8882 | 36.616 | 39.5944 | 42.5686 | 45.548 | 48.5234 | 51.5037 | 62.9051 | 69.1956
spec.potř.vod.vyrob | Qs,v | l/(os.d) | 6.995 | 36.7085 | 39.6857 | 42.6585 | 45.6369 | 48.611 | 51.5903 | 75.6599 | 83.2259
spec.únik z potrubí | Qs,p | tism3/(km.r) | 0.01855 | 0.01855 | 0.01855 | 0.01855 | 0.01855 | 0.01855 | 0.01855 | 2.5076 | 2.7583
celk.délka potrubí | Lc | km | 0.593 | 0.593 | 0.593 | 0.593 | 0.593 | 0.593 | 0.593 | 0.593 | 0.593
celk.náhradní délka | Ln | km | 0.31627 | 0.31627 | 0.31627 | 0.31627 | 0.31627 | 0.31627 | 0.31627 | 0.31627 | 0.31627
délka rekonstr.potr | Lr | km | 0 | 0 | 0 | 0 | 0 | 0 | 0 | 0 | 0
náhr.délka rek.potr. | Lrn | km | 0 | 0 | 0 | 0 | 0 | 0 | 0 | 0 | 0
Vysvětlivky : Poč. osob s ČOP = Počet osob s časově omezeným pobytem
Poč. zás. osob s ČOP = Počet zásobených osob s časově omezeným pobytem

## Tab.XI
Plán rozvoje pro kraj : Jihomoravský | [5 empty] | Provozní skupina : |  | 314-sk.vod. Ořechov
Tab. XI - TECHNICKÉ ÚDAJE A FINANČNÍ PROSTŘEDKY VODOVODU
0623.016.378.01 - Hajany
(číslo a název obce)
ID | K | H l a v n í o b j e k t y |  |  |  |  | stávající objekty |  |  | rekonstrukce |  | nové stavby
|  | 1 zdroje |  |  |  |  | DHM | rok uved. | rok posled. | DHM | rok zaháj. | DHM | rok zaháj.
|  | název | poznámka - technické parametry |  |  | vydat l/s | mil. Kč | do provozu | rekonstr. | mil.Kč | /ukončení | mil. Kč | /ukončení
2 úpravny vody
|  | název | technologie úpravy vody |  |  | kap(l/s)
3 čerpací stanice
|  | název |  |  | Qč(l/s) | H(m)
4 vodojemy
|  | název |  | max.hl. | min.hl. | objem(m3)
5 přívodné řady
|  | název |  | material | DN(mm) | délka(km)
6 rozvodné sítě
|  | název |  | material | DN(mm) | délka(km)
S.S | 0 | rozvodná síť |  | PVC,PE | 80 | 0.593
7 přípojky
|  | název |  |  | počet | délka(km)
P.S | 0 | přípojky |  |  | 80 | 0.112
8 jiné objekty
|  | SOUČET | [7 empty] | 0 |  | 0
indexy uvedené za "." v prvním sloupci značí stav objektu : S = stávající , N = nový , R = rekonstrukce
čísla kategorií jsou popsaná v časti A - souhrná správa
Rekonstrukce a nové stavby neoznačené .r. jsou nadlimitní