## Tab.V
Plán rozvoje pro kraj : Jihomoravský | [5 empty] | Provozní skupina : |  | 337-sam.vod. Hostěnice
Tab. V - VODOVODY - ZÁKLADNÍ ÚDAJE
0623.016.379.01 - Hostěnice
(provozní skupina)
|  | 2000 | 2010 | 2011 | 2012 | 2013 | 2014 | 2015 | 2015u | 2025
počet trvale bydlících obyvatel | os. | 450 | 447 | 447 | 447 | 447 | 446 | 446 | 718 | 718
počet zásob. trvale bydl.obyv. | os. | 435 | 438 | 439 | 439 | 439 | 440 | 440 | 440 | 440
dtto | % | 96.6667 | 97.9866 | 98.2103 | 98.2103 | 98.2103 | 98.6547 | 98.6547 | 61.2813 | 61.2813
počet osob s ČOP | os. | 50 | 50 | 50 | 50 | 50 | 50 | 50 | 50 | 50
počet zásob. osob s ČOP | os. | 0 | 0 | 0 | 0 | 0 | 0 | 0 | 0 | 0
dtto | % | 0 | 0 | 0 | 0 | 0 | 0 | 0 | 0 | 0
počet všech zásob.obyvatel | os. | 435 | 438 | 439 | 439 | 439 | 440 | 440 | 440 | 440
dtto | % | 87 | 88.1288 | 88.33 | 88.33 | 88.33 | 88.7097 | 88.7097 | 57.2917 | 57.2917
délka vodovodních řadů | km | 5.086 | 5.086 | 5.086 | 5.086 | 5.086 | 5.086 | 5.086 | 5.086 | 5.086
- z toho přivodné řady | km | 1.166 | 1.166 | 1.166 | 1.166 | 1.166 | 1.166 | 1.166 | 1.166 | 1.166
roční přírůstek | % |  | 0 | 0 | 0 | 0 | 0 | 0 | 0 | 0
- z toho vodovodní sítě | km | 3.92 | 3.92 | 3.92 | 3.92 | 3.92 | 3.92 | 3.92 | 3.92 | 3.92
roční přírůstek | % |  | 0 | 0 | 0 | 0 | 0 | 0 | 0 | 0
z toho rekonstruované potrubí | km | 0 | 0 | 0 | 0.71775 | 1.4355 | 2.1532 | 2.871 | 2.871 | 2.871
roční přírůstek | % |  | 0 | 0 | 14.1123 | 14.1123 | 14.1123 | 14.1123 | 0 | 0
podíl rekonstrukcí k celk.dl.řadů | % |  | 0 | 0 | 14.1123 | 28.2245 | 42.3368 | 56.4491 | 56.4491 | 56.4491
voda vyrobená celkem (Qp) | mil.m3/rok | 0.010323 | 0.010872 | 0.010944 | 0.010987 | 0.011031 | 0.011099 | 0.011143 | 0.011143 | 0.012257
fakturovaná voda celkem | mil.m3/rok | 0.010212 | 0.010761 | 0.010833 | 0.010881 | 0.010929 | 0.011001 | 0.01105 | 0.01105 | 0.012155
- z toho obyvatelstvo | mil.m3/rok | 0.009601 | 0.01015 | 0.010222 | 0.01027 | 0.010318 | 0.01039 | 0.010439 | 0.010439 | 0.011483
- z toho ostatní | mil.m3/rok | 0.000611 | 0.000611 | 0.000611 | 0.000611 | 0.000611 | 0.000611 | 0.000611 | 0.000611 | 0.0006721
nefakturovaná voda | mil.m3/rok | 0.000111 | 0.000111 | 0.000111 | 0.00010642 | 0.00010185 | 9.7269e-05 | 9.2691e-05 | 9.2691e-05 | 0.00010196
max denní potřeba (Qd) | m3/d | 39.5951 | 41.7012 | 41.9758 | 42.1438 | 42.3119 | 42.5706 | 42.7391 | 42.7391 | 47.013
spec. potřeba fakt.vody pro obyv. | l/(os.d) | 60.4692 | 63.4897 | 63.7918 | 64.0938 | 64.3959 | 64.6979 | 65 | 65 | 71.5
spec.potřeba z faktur.vody celkem | l/(os.d) | 64.3174 | 67.3116 | 67.6049 | 67.907 | 68.209 | 68.5024 | 68.8045 | 68.8045 | 75.6849
spec.potřeba z vody vyrob.celkem | l/(os.d) | 65.0165 | 68.0059 | 68.2977 | 68.5712 | 68.8446 | 69.1081 | 69.3816 | 69.3816 | 76.3198
nefakt.voda na celkovou dl.řadů | tis.m3/(km.r) | 0.021825 | 0.021825 | 0.021825 | 0.020925 | 0.020025 | 0.019125 | 0.018225 | 0.018225 | 0.020047
kapacita zdrojů Qd | m3/d | 64.8 | 90.72 | 90.72 | 90.72 | 90.72 | 90.72 | 90.72 | 90.72 | 90.72
Qp | m3/d | 64.8 | 90.72 | 90.72 | 90.72 | 90.72 | 90.72 | 90.72 | 90.72 | 90.72
přebytek provozovatele Qd | m3/d | 25.2049 | 49.0188 | 48.7442 | 48.5762 | 48.4081 | 48.1494 | 47.9809 | 47.9809 | 43.707
Qp | m3/d | 36.5178 | 60.9334 | 60.7373 | 60.6173 | 60.4972 | 60.3124 | 60.1921 | 60.1921 | 57.1393
voda předaná Qd | m3/d | 0 | 0 | 0 | 0 | 0 | 0 | 0 | 0 | 0
Qp | m3/d | 0 | 0 | 0 | 0 | 0 | 0 | 0 | 0 | 0
voda převzatá Qd | m3/d | 0 | 0 | 0 | 0 | 0 | 0 | 0 | 0 | 0
Qp | m3/d | 0 | 0 | 0 | 0 | 0 | 0 | 0 | 0 | 0
bilance Qd | m3/d | 25.2049 | 49.0188 | 48.7442 | 48.5762 | 48.4081 | 48.1494 | 47.9809 | 47.9809 | 43.707
Qp | m3/d | 36.5178 | 60.9334 | 60.7373 | 60.6173 | 60.4972 | 60.3124 | 60.1921 | 60.1921 | 57.1393
celkové inv.prostředky ročně | mil.Kč | 0 | 0 | 0 | 1.2629 | 1.2629 | 1.2629 | 1.2629 | 1.2629 | 1.2629
celkové inv.prostředky součtově | mil.Kč | 0 | 0 | 0 | 1.2629 | 2.5257 | 3.7886 | 5.0515 | 6.3144 | 7.5773
Vysvětlivky : Počet osob s ČOP = Počet osob s časově omezeným pobytem
Počet zásob. osob s ČOP = Počet zásobených osob s časově omezeným pobytem

## Tab.VII
Plán rozvoje pro kraj : Jihomoravský |  |  |  |  | Provozní skupina : |  | 337-sam.vod. Hostěnice
Tab. VII - VODOVOD - BILANČNÍ ÚDAJE OBCÍ
0623.016.379.01 - Hostěnice
(číslo a název obce)
Položka | označ. | rozměr
|  |  | 2000 | 2010 | 2011 | 2012 | 2013 | 2014 | 2015 | 2015n | 2025
poč.obyvatel | N | obyv. | 450 | 447 | 447 | 447 | 447 | 446 | 446 | 718 | 718 | 446
poč.zásob.obyvatel | Nz | obyv | 435 | 438 | 439 | 439 | 439 | 440 | 440 | 440 | 440 | 440
poč. osob s ČOP | Np | obyv | 50 | 50 | 50 | 50 | 50 | 50 | 50 | 50 | 50 | 50
poč. zás. osob s ČOP | Nzp | obyv | 0 | 0 | 0 | 0 | 0 | 0 | 0 | 0 | 0 | 0
poč.všech zás.obyv. | Nv | obyv | 435 | 438 | 439 | 439 | 439 | 440 | 440 | 440 | 440
prům.denní potřeba | Qp | m3/d | 28.2822 | 29.7866 | 29.9827 | 30.1027 | 30.2228 | 30.4076 | 30.5279 | 30.5279 | 33.5807
koef.denní nerov. | kd |  | 1.4 | 1.4 | 1.4 | 1.4 | 1.4 | 1.4 | 1.4 | 1.4 | 1.4
max.denní potřeba | Qd | m3/d | 39.5951 | 41.7012 | 41.9758 | 42.1438 | 42.3119 | 42.5706 | 42.7391 | 42.7391 | 47.013
voda vyrobená celkem | VVR | mil.m3/r | 0.010323 | 0.010872 | 0.010944 | 0.010987 | 0.011031 | 0.011099 | 0.011143 | 0.011143 | 0.012257 | 0.011143
voda fakturovaná | VFC | mil.m3/r | 0.010212 | 0.010761 | 0.010833 | 0.010881 | 0.010929 | 0.011001 | 0.01105 | 0.01105 | 0.012155 | 0.01105
dtto pro obyvatele | VFD | mil.m3/r | 0.009601 | 0.01015 | 0.010222 | 0.01027 | 0.010318 | 0.01039 | 0.010439 | 0.010439 | 0.011483 | 0.010439
dtto pro ost.odběr. | VFO | mil.m3/r | 0.000611 | 0.000611 | 0.000611 | 0.000611 | 0.000611 | 0.000611 | 0.000611 | 0.000611 | 0.0006721 | 0.000611
voda nefakt.-úniky | VNFú | mil.m3/r | 4.3e-05 | 4.3e-05 | 4.3e-05 | 3.8423e-05 | 3.3846e-05 | 2.9269e-05 | 2.4691e-05 | 2.4691e-05 | 2.7161e-05 | 2.4691e-05
voda nefakt.-ostatní | VNFo | mil.m3/r | 6.8e-05 | 6.8e-05 | 6.8e-05 | 6.8e-05 | 6.8e-05 | 6.8e-05 | 6.8e-05 | 6.8e-05 | 7.48e-05 | 6.8e-05
spec.potř.fakt.obyv. | Qs,d | l/(os.d) | 60.4692 | 63.4897 | 63.7918 | 64.0938 | 64.3959 | 64.6979 | 65 | 65 | 71.5
spec.potř.fakt.vody | Qs | l/(os.d) | 64.3174 | 67.3116 | 67.6049 | 67.907 | 68.209 | 68.5024 | 68.8045 | 68.8045 | 75.6849
spec.potř.vod.vyrob | Qs,v | l/(os.d) | 65.0165 | 68.0059 | 68.2977 | 68.5712 | 68.8446 | 69.1081 | 69.3816 | 69.3816 | 76.3198
spec.únik z potrubí | Qs,p | tism3/(km.r) | 0.0084546 | 0.0084546 | 0.0084546 | 0.0075546 | 0.0066547 | 0.0057547 | 0.0048548 | 0.0048548 | 0.0053403
celk.délka potrubí | Lc | km | 5.086 | 5.086 | 5.086 | 5.086 | 5.086 | 5.086 | 5.086 | 5.086 | 5.086
celk.náhradní délka | Ln | km | 3.3715 | 3.3715 | 3.3715 | 3.3715 | 3.3715 | 3.3715 | 3.3715 | 3.3715 | 3.3715
délka rekonstr.potr | Lr | km | 0 | 0 | 0 | 0.71775 | 1.4355 | 2.1532 | 2.871 | 2.871 | 2.871
náhr.délka rek.potr. | Lrn | km | 0 | 0 | 0 | 0.4785 | 0.957 | 1.4355 | 1.914 | 1.914 | 1.914
Vysvětlivky : Poč. osob s ČOP = Počet osob s časově omezeným pobytem
Poč. zás. osob s ČOP = Počet zásobených osob s časově omezeným pobytem

## Tab.XI
Plán rozvoje pro kraj : Jihomoravský |  |  |  | Provozní skupina : |  | 337-sam.vod. Hostěnice
Tab. XI - TECHNICKÉ ÚDAJE A FINANČNÍ PROSTŘEDKY VODOVODU
0623.016.379.01 - Hostěnice
(číslo a název obce)
ID | K | H l a v n í o b j e k t y |  |  |  |  | stávající objekty |  |  | rekonstrukce |  | nové stavby
|  | 1 zdroje |  |  |  |  | DHM | rok uved. | rok posled. | DHM | rok zaháj. | DHM | rok zaháj.
|  | název | poznámka - technické parametry |  |  | vydat l/s | mil. Kč | do provozu | rekonstr. | mil.Kč | /ukončení | mil. Kč | /ukončení
Z.S | 0 | Hostěnice- 2studny+jím.zářez |  |  |  | 0.45
Z.S | 0 | studna nová na p.č.201/7 |  |  |  | 0.3
Z.N | 4 | vrt.studna p.č.139/5 |  |  |  | 0.3 | [5 empty] | 1 | 2007 | r
2 úpravny vody
|  | název | technologie úpravy vody |  |  | kap(l/s)
3 čerpací stanice
|  | název |  |  | Qč(l/s) | H(m)
C.S | 0 | Hostěnice |  |  | 1.7 |  |  | 1950
C.S | 0 | Hostěnice Kopeček-přečerpací st. |  |  | 1.7 |  |  | 1950
4 vodojemy
|  | název |  | max.hl. | min.hl. | objem(m3)
V.S | 0 | Hostěnice |  | 408 | 405 | 45 |  | 1938
V.S | 0 | Hostěnice na p.č.170/3
5 přívodné řady
|  | název |  | material | DN(mm) | délka(km)
R.S | 0 | přívodný řad Hostěnice |  | LT | 100 | 1.166
6 rozvodné sítě
|  | název |  | material | DN(mm) | délka(km)
S.S | 0 | rozvodná síť |  | LT | 100 | 2.871 |  | 1938
S.S | 0 | rozvodná síť |  | PVC,PE | <80 | 0.144
S.S | 0 | rozvodná síť |  | PVC,PE | 100 | 0.905
S.R | 0 | rozvodná síť |  | LT | 100 | 2.871 |  |  |  | 5.0515 | 2012-2015
7 přípojky
|  | název |  |  | počet | délka(km)
P.S | 0 | přípojky |  |  | 203 | 1.23 |  | 1938-2004
8 jiné objekty
|  | SOUČET | [7 empty] | 5.0515 |  | 1
indexy uvedené za "." v prvním sloupci značí stav objektu : S = stávající , N = nový , R = rekonstrukce
čísla kategorií jsou popsaná v časti A - souhrná správa
Rekonstrukce a nové stavby neoznačené .r. jsou nadlimitní