## Tab.VII
Plán rozvoje pro kraj : Jihomoravský |  |  |  |  | Provozní skupina : |  | 306-Sk.vod. Šlapanice
Tab. VII - VODOVOD - BILANČNÍ ÚDAJE OBCÍ
0623.016.380.01 - Jiříkovice
(číslo a název obce)
Položka | označ. | rozměr
|  |  | 2000 | 2010 | 2011 | 2012 | 2013 | 2014 | 2015 | 2015n | 2025
poč.obyvatel | N | obyv. | 873 | 868 | 867 | 867 | 866 | 866 | 865 | 893 | 893 | 865
poč.zásob.obyvatel | Nz | obyv | 841 | 857 | 859 | 860 | 862 | 863 | 865 | 865 | 865 | 865
poč. osob s ČOP | Np | obyv | 10 | 10 | 10 | 10 | 10 | 10 | 10 | 10 | 10 | 10
poč. zás. osob s ČOP | Nzp | obyv | 0 | 0 | 0 | 0 | 0 | 0 | 0 | 0 | 0 | 0
poč.všech zás.obyv. | Nv | obyv | 841 | 857 | 859 | 860 | 862 | 863 | 865 | 865 | 865
prům.denní potřeba | Qp | m3/d | 172.4438 | 178.1589 | 178.9319 | 179.6096 | 180.3873 | 181.0684 | 181.8508 | 135.9452 | 149.5397
koef.denní nerov. | kd |  | 1.4 | 1.4 | 1.4 | 1.4 | 1.4 | 1.4 | 1.4 | 1.4 | 1.4
max.denní potřeba | Qd | m3/d | 241.4214 | 249.4225 | 250.5047 | 251.4535 | 252.5423 | 253.4958 | 254.5912 | 190.3233 | 209.3556
voda vyrobená celkem | VVR | mil.m3/r | 0.062942 | 0.065028 | 0.06531 | 0.065558 | 0.065841 | 0.06609 | 0.066376 | 0.04962 | 0.054582 | 0.04962
voda fakturovaná | VFC | mil.m3/r | 0.061911 | 0.064547 | 0.064829 | 0.065076 | 0.06536 | 0.065609 | 0.065894 | 0.041263 | 0.045389 | 0.041263
dtto pro obyvatele | VFD | mil.m3/r | 0.027589 | 0.030225 | 0.030507 | 0.030754 | 0.031038 | 0.031287 | 0.031573 | 0.030453 | 0.033498 | 0.030453
dtto pro ost.odběr. | VFO | mil.m3/r | 0.034322 | 0.034322 | 0.034322 | 0.034322 | 0.034322 | 0.034322 | 0.034322 | 0.01081 | 0.011891 | 0.01081
voda nefakt.-úniky | VNFú | mil.m3/r | 0.000999 | 0.00044905 | 0.00044905 | 0.00044905 | 0.00044905 | 0.00044905 | 0.00044905 | 0.008221 | 0.0090431 | 0.008221
voda nefakt.-ostatní | VNFo | mil.m3/r | 3.2e-05 | 3.2e-05 | 3.2e-05 | 3.2e-05 | 3.2e-05 | 3.2e-05 | 3.2e-05 | 0.000136 | 0.0001496 | 0.000136
spec.potř.fakt.obyv. | Qs,d | l/(os.d) | 89.8767 | 96.6256 | 97.3005 | 97.9753 | 98.6502 | 99.3251 | 100 | 96.4542 | 106.0996
spec.potř.fakt.vody | Qs | l/(os.d) | 201.6875 | 206.3489 | 206.7683 | 207.3159 | 207.7371 | 208.2856 | 208.7085 | 130.6928 | 143.7621
spec.potř.vod.vyrob | Qs,v | l/(os.d) | 205.0462 | 207.8867 | 208.3026 | 208.8484 | 209.266 | 209.8127 | 210.2322 | 157.1621 | 172.8783
spec.únik z potrubí | Qs,p | tism3/(km.r) | 0.37165 | 0.16706 | 0.16706 | 0.16706 | 0.16706 | 0.16706 | 0.16706 | 3.0584 | 3.3642
celk.délka potrubí | Lc | km | 2.688 | 2.688 | 2.688 | 2.688 | 2.688 | 2.688 | 2.688 | 2.688 | 2.688
celk.náhradní délka | Ln | km | 1.604 | 1.604 | 1.604 | 1.604 | 1.604 | 1.604 | 1.604 | 1.604 | 1.604
délka rekonstr.potr | Lr | km | 0 | 5.07 | 5.07 | 5.07 | 5.07 | 5.07 | 5.07 | 5.07 | 5.07
náhr.délka rek.potr. | Lrn | km | 0 | 3.1 | 3.1 | 3.1 | 3.1 | 3.1 | 3.1 | 3.1 | 3.1
Vysvětlivky : Poč. osob s ČOP = Počet osob s časově omezeným pobytem
Poč. zás. osob s ČOP = Počet zásobených osob s časově omezeným pobytem

## Tab.XI
Plán rozvoje pro kraj : Jihomoravský | [5 empty] | Provozní skupina : |  | 306-Sk.vod. Šlapanice
Tab. XI - TECHNICKÉ ÚDAJE A FINANČNÍ PROSTŘEDKY VODOVODU
0623.016.380.01 - Jiříkovice
(číslo a název obce)
ID | K | H l a v n í o b j e k t y |  |  |  |  | stávající objekty |  |  | rekonstrukce |  | nové stavby
|  | 1 zdroje |  |  |  |  | DHM | rok uved. | rok posled. | DHM | rok zaháj. | DHM | rok zaháj.
|  | název | poznámka - technické parametry |  |  | vydat l/s | mil. Kč | do provozu | rekonstr. | mil.Kč | /ukončení | mil. Kč | /ukončení
2 úpravny vody
|  | název | technologie úpravy vody |  |  | kap(l/s)
3 čerpací stanice
|  | název |  |  | Qč(l/s) | H(m)
4 vodojemy
|  | název |  | max.hl. | min.hl. | objem(m3)
5 přívodné řady
|  | název |  | material | DN(mm) | délka(km)
R.R | 1 | přívodný řad Jiříkovice |  | LT | 100 | 2.97 |  |  |  | 5.2257 | 2008 |  |  | r
6 rozvodné sítě
|  | název |  | material | DN(mm) | délka(km)
S.S | 0 | rozvodná síť |  | LT | <80 | 0.334
S.S | 0 | rozvodná síť |  | LT | 80 | 1.076
S.S | 0 | rozvodná síť |  | LT | 100 | 0.585
S.S | 0 | rozvodná síť |  | PVC,PE | 100 | 0.693
S.R | 1 | rozvodná síť |  | LT | 80 | 2.1 |  |  |  | 4.106 | 2004-2006
7 přípojky
|  | název |  |  | počet | délka(km)
P.S | 0 | přípojky |  |  | 250 | 2.506 |  | 1936-2004
P.R | 1 | přípojky-Pb |  |  | 50 | 0.4 |  |  |  |  | 2004-2006
8 jiné objekty
|  | SOUČET | [7 empty] | 9.3317 |  | 0
indexy uvedené za "." v prvním sloupci značí stav objektu : S = stávající , N = nový , R = rekonstrukce
čísla kategorií jsou popsaná v časti A - souhrná správa
Rekonstrukce a nové stavby neoznačené .r. jsou nadlimitní