## Tab.VII
Plán rozvoje pro kraj : Jihomoravský |  |  |  |  | Provozní skupina : |  | 306-Sk.vod. Šlapanice
Tab. VII - VODOVOD - BILANČNÍ ÚDAJE OBCÍ
0623.016.382.01 - Kobylnice
(číslo a název obce)
Položka | označ. | rozměr
|  |  | 2000 | 2010 | 2011 | 2012 | 2013 | 2014 | 2015 | 2015n | 2025
poč.obyvatel | N | obyv. | 821 | 816 | 816 | 815 | 815 | 814 | 814 | 1077 | 1077 | 1057
poč.zásob.obyvatel | Nz | obyv | 651 | 705 | 710 | 716 | 721 | 727 | 732 | 863 | 863 | 863
poč. osob s ČOP | Np | obyv | 5 | 5 | 5 | 5 | 5 | 5 | 5 | 5 | 5 | 5
poč. zás. osob s ČOP | Nzp | obyv | 0 | 0 | 0 | 0 | 0 | 0 | 0 | 0 | 0 | 0
poč.všech zás.obyv. | Nv | obyv | 651 | 705 | 710 | 716 | 721 | 727 | 732 | 863 | 863
prům.denní potřeba | Qp | m3/d | 13.8959 | 35.9531 | 38.3141 | 40.761 | 43.1844 | 45.6996 | 48.1855 | 86.1534 | 94.7688
koef.denní nerov. | kd |  | 1.4 | 1.4 | 1.4 | 1.4 | 1.4 | 1.4 | 1.4 | 1.4 | 1.4
max.denní potřeba | Qd | m3/d | 19.4542 | 50.3343 | 53.6398 | 57.0653 | 60.4582 | 63.9795 | 67.4597 | 120.6148 | 132.6763
voda vyrobená celkem | VVR | mil.m3/r | 0.005072 | 0.013123 | 0.013985 | 0.014878 | 0.015762 | 0.01668 | 0.017588 | 0.031446 | 0.034591 | 0.031446
voda fakturovaná | VFC | mil.m3/r | 0.005062 | 0.013113 | 0.013975 | 0.014868 | 0.015752 | 0.01667 | 0.017578 | 0.027969 | 0.030766 | 0.027969
dtto pro obyvatele | VFD | mil.m3/r | 0.004851 | 0.012902 | 0.013764 | 0.014657 | 0.015541 | 0.016459 | 0.017367 | 0.026699 | 0.029369 | 0.026699
dtto pro ost.odběr. | VFO | mil.m3/r | 0.000211 | 0.000211 | 0.000211 | 0.000211 | 0.000211 | 0.000211 | 0.000211 | 0.00127 | 0.001397 | 0.00127
voda nefakt.-úniky | VNFú | mil.m3/r | 1e-06 | 1e-06 | 1e-06 | 1e-06 | 1e-06 | 1e-06 | 1e-06 | 0.003332 | 0.0036652 | 0.003332
voda nefakt.-ostatní | VNFo | mil.m3/r | 9e-06 | 9e-06 | 9e-06 | 9e-06 | 9e-06 | 9e-06 | 9e-06 | 0.000145 | 0.0001595 | 0.000145
spec.potř.fakt.obyv. | Qs,d | l/(os.d) | 20.4154 | 50.1385 | 53.1108 | 56.0831 | 59.0554 | 62.0277 | 65 | 84.7601 | 93.2361
spec.potř.fakt.vody | Qs | l/(os.d) | 21.3034 | 50.9584 | 53.925 | 56.8905 | 59.8572 | 62.8229 | 65.7897 | 88.7919 | 97.6711
spec.potř.vod.vyrob | Qs,v | l/(os.d) | 21.3455 | 50.9973 | 53.9636 | 56.9287 | 59.8952 | 62.8605 | 65.8272 | 99.8302 | 109.8132
spec.únik z potrubí | Qs,p | tism3/(km.r) | 0.00023272 | 0.00023272 | 0.00023272 | 0.00023272 | 0.00023272 | 0.00023272 | 0.00023272 | 0.77542 | 0.85297
celk.délka potrubí | Lc | km | 4.297 | 4.297 | 4.297 | 4.297 | 4.297 | 4.297 | 4.297 | 4.297 | 4.297
celk.náhradní délka | Ln | km | 2.2917 | 2.2917 | 2.2917 | 2.2917 | 2.2917 | 2.2917 | 2.2917 | 2.2917 | 2.2917
délka rekonstr.potr | Lr | km | 0 | 0 | 0 | 0 | 0 | 0 | 0 | 0 | 0
náhr.délka rek.potr. | Lrn | km | 0 | 0 | 0 | 0 | 0 | 0 | 0 | 0 | 0
Vysvětlivky : Poč. osob s ČOP = Počet osob s časově omezeným pobytem
Poč. zás. osob s ČOP = Počet zásobených osob s časově omezeným pobytem

## Tab.XI
Plán rozvoje pro kraj : Jihomoravský | [5 empty] | Provozní skupina : |  | 306-Sk.vod. Šlapanice
Tab. XI - TECHNICKÉ ÚDAJE A FINANČNÍ PROSTŘEDKY VODOVODU
0623.016.382.01 - Kobylnice
(číslo a název obce)
ID | K | H l a v n í o b j e k t y |  |  |  |  | stávající objekty |  |  | rekonstrukce |  | nové stavby
|  | 1 zdroje |  |  |  |  | DHM | rok uved. | rok posled. | DHM | rok zaháj. | DHM | rok zaháj.
|  | název | poznámka - technické parametry |  |  | vydat l/s | mil. Kč | do provozu | rekonstr. | mil.Kč | /ukončení | mil. Kč | /ukončení
2 úpravny vody
|  | název | technologie úpravy vody |  |  | kap(l/s)
3 čerpací stanice
|  | název |  |  | Qč(l/s) | H(m)
4 vodojemy
|  | název |  | max.hl. | min.hl. | objem(m3)
5 přívodné řady
|  | název |  | material | DN(mm) | délka(km)
6 rozvodné sítě
|  | název |  | material | DN(mm) | délka(km)
S.S | 0 | rozvodná síť |  | PVC,PE | 80 | 4.297 |  | 1999
7 přípojky
|  | název |  |  | počet | délka(km)
P.S | 0 | přípojky |  |  | 184 | 0.798 |  | 1999-2004
P.N | 0 | přípojky |  |  | 27 | 0.27 | [5 empty] | 0 | 2004-2015
8 jiné objekty
|  | SOUČET | [7 empty] | 0 |  | 0
indexy uvedené za "." v prvním sloupci značí stav objektu : S = stávající , N = nový , R = rekonstrukce
čísla kategorií jsou popsaná v časti A - souhrná správa
Rekonstrukce a nové stavby neoznačené .r. jsou nadlimitní