## Tab.VII
Plán rozvoje pro kraj : Jihomoravský |  |  |  |  | Provozní skupina : |  | 305-sk.vod. Pozořice
Tab. VII - VODOVOD - BILANČNÍ ÚDAJE OBCÍ
0623.016.383.01 - Kovalovice
(číslo a název obce)
Položka | označ. | rozměr
|  |  | 2000 | 2010 | 2011 | 2012 | 2013 | 2014 | 2015 | 2015n | 2025
poč.obyvatel | N | obyv. | 580 | 577 | 576 | 576 | 576 | 575 | 575 | 640 | 640 | 631
poč.zásob.obyvatel | Nz | obyv | 302 | 481 | 499 | 516 | 534 | 552 | 570 | 433 | 433 | 433
poč. osob s ČOP | Np | obyv | 35 | 35 | 35 | 35 | 35 | 35 | 35 | 35 | 35 | 35
poč. zás. osob s ČOP | Nzp | obyv | 0 | 0 | 0 | 0 | 0 | 0 | 0 | 0 | 0 | 0
poč.všech zás.obyv. | Nv | obyv | 302 | 481 | 499 | 516 | 534 | 552 | 570 | 433 | 433
prům.denní potřeba | Qp | m3/d | 29.6521 | 44.2653 | 46.2553 | 48.2992 | 50.4784 | 52.7536 | 55.1247 | 32.537 | 35.7907
koef.denní nerov. | kd |  | 1.4 | 1.4 | 1.4 | 1.4 | 1.4 | 1.4 | 1.4 | 1.4 | 1.4
max.denní potřeba | Qd | m3/d | 41.5129 | 61.9714 | 64.7574 | 67.6189 | 70.6698 | 73.855 | 77.1745 | 45.5518 | 50.107
voda vyrobená celkem | VVR | mil.m3/r | 0.010823 | 0.016157 | 0.016883 | 0.017629 | 0.018425 | 0.019255 | 0.02012 | 0.011876 | 0.013064 | 0.010876
voda fakturovaná | VFC | mil.m3/r | 0.001164 | 0.0064978 | 0.0072242 | 0.0079702 | 0.0087656 | 0.009596 | 0.010462 | 0.009857 | 0.010843 | 0.009857
dtto pro obyvatele | VFD | mil.m3/r | 0.001105 | 0.0064388 | 0.0071652 | 0.0079112 | 0.0087066 | 0.009537 | 0.010403 | 0.009292 | 0.010221 | 0.009292
dtto pro ost.odběr. | VFO | mil.m3/r | 5.9e-05 | 5.9e-05 | 5.9e-05 | 5.9e-05 | 5.9e-05 | 5.9e-05 | 5.9e-05 | 0.000565 | 0.0006215 | 0.000565
voda nefakt.-úniky | VNFú | mil.m3/r | 0.009539 | 0.009539 | 0.009539 | 0.009539 | 0.009539 | 0.009539 | 0.009539 | 0.001787 | 0.0019657 | 0.001787
voda nefakt.-ostatní | VNFo | mil.m3/r | 0.00012 | 0.00012 | 0.00012 | 0.00012 | 0.00012 | 0.00012 | 0.00012 | 0.000232 | 0.0002552 | 0.000232
spec.potř.fakt.obyv. | Qs,d | l/(os.d) | 10.0245 | 36.6748 | 39.3399 | 42.0049 | 44.6699 | 47.335 | 50 | 58.7934 | 64.6727
spec.potř.fakt.vody | Qs | l/(os.d) | 10.5597 | 37.0109 | 39.6638 | 42.3182 | 44.9726 | 47.6278 | 50.2836 | 62.3683 | 68.6051
spec.potř.vod.vyrob | Qs,v | l/(os.d) | 98.1856 | 92.0275 | 92.6959 | 93.6031 | 94.5288 | 95.568 | 96.7099 | 75.1432 | 82.6575
spec.únik z potrubí | Qs,p | tism3/(km.r) | 1.5265 | 1.5265 | 1.5265 | 1.5265 | 1.5265 | 1.5265 | 1.5265 | 0.28597 | 0.31456
celk.délka potrubí | Lc | km | 6.249 | 6.249 | 6.249 | 6.249 | 6.249 | 6.249 | 6.249 | 6.249 | 6.249
celk.náhradní délka | Ln | km | 4.0897 | 4.0897 | 4.0897 | 4.0897 | 4.0897 | 4.0897 | 4.0897 | 4.0897 | 4.0897
délka rekonstr.potr | Lr | km | 0 | 0 | 0 | 0 | 0 | 0 | 0 | 0 | 0
náhr.délka rek.potr. | Lrn | km | 0 | 0 | 0 | 0 | 0 | 0 | 0 | 0 | 0
Vysvětlivky : Poč. osob s ČOP = Počet osob s časově omezeným pobytem
Poč. zás. osob s ČOP = Počet zásobených osob s časově omezeným pobytem

## Tab.XI
Plán rozvoje pro kraj : Jihomoravský | [5 empty] | Provozní skupina : |  | 305-sk.vod. Pozořice
Tab. XI - TECHNICKÉ ÚDAJE A FINANČNÍ PROSTŘEDKY VODOVODU
0623.016.383.01 - Kovalovice
(číslo a název obce)
ID | K | H l a v n í o b j e k t y |  |  |  |  | stávající objekty |  |  | rekonstrukce |  | nové stavby
|  | 1 zdroje |  |  |  |  | DHM | rok uved. | rok posled. | DHM | rok zaháj. | DHM | rok zaháj.
|  | název | poznámka - technické parametry |  |  | vydat l/s | mil. Kč | do provozu | rekonstr. | mil.Kč | /ukončení | mil. Kč | /ukončení
2 úpravny vody
|  | název | technologie úpravy vody |  |  | kap(l/s)
3 čerpací stanice
|  | název |  |  | Qč(l/s) | H(m)
4 vodojemy
|  | název |  | max.hl. | min.hl. | objem(m3)
5 přívodné řady
|  | název |  | material | DN(mm) | délka(km)
6 rozvodné sítě
|  | název |  | material | DN(mm) | délka(km)
S.S | 0 | rozvodná síť |  | PVC,PE | <80 | 0.128 |  | 1999
S.S | 0 | rozvodná síť |  | PVC,PE | 80 | 3.714 |  | 1999
S.S | 0 | rozvodná síť |  | PVC,PE | 100 | 1.099 |  | 1999
S.S | 0 | rozvodná síť |  | PVC,PE | 150 | 1.308 |  | 1999
7 přípojky
|  | název |  |  | počet | délka(km)
P.S | 0 | přípojky |  |  | 90 | 0.45 |  | 1999-2004
P.N | 4 | přípojky |  |  | 89 | 0.89 | [5 empty] | 0 | 2004-2015
8 jiné objekty
|  | SOUČET | [7 empty] | 0 |  | 0
indexy uvedené za "." v prvním sloupci značí stav objektu : S = stávající , N = nový , R = rekonstrukce
čísla kategorií jsou popsaná v časti A - souhrná správa
Rekonstrukce a nové stavby neoznačené .r. jsou nadlimitní