## Tab.VII
Plán rozvoje pro kraj : Jihomoravský |  |  |  |  | Provozní skupina : |  | 321-Sk.vod. Moravany-Nebovidy-Modřice (napojeno na Sk.vod. Březovský)
Tab. VII - VODOVOD - BILANČNÍ ÚDAJE OBCÍ
0623.016.384.01 - Modřice
(číslo a název obce)
Položka | označ. | rozměr
|  |  | 2000 | 2010 | 2011 | 2012 | 2013 | 2014 | 2015 | 2015n | 2025
poč.obyvatel | N | obyv. | 3516 | 4029 | 4080 | 4131 | 4182 | 4234 | 4285 | 5053 | 5053 | 4285
poč.zásob.obyvatel | Nz | obyv | 3516 | 4029 | 4080 | 4131 | 4182 | 4234 | 4285 | 4285 | 4285 | 4285
poč. osob s ČOP | Np | obyv | 178 | 178 | 178 | 178 | 178 | 178 | 178 | 178 | 178 | 178
poč. zás. osob s ČOP | Nzp | obyv | 35 | 56 | 58 | 60 | 62 | 64 | 66 | 66 | 66 | 66
poč.všech zás.obyv. | Nv | obyv | 3551 | 4085 | 4138 | 4191 | 4244 | 4298 | 4351 | 4351 | 4351
prům.denní potřeba | Qp | m3/d | 1454.7945 | 1502.3641 | 1510.898 | 1488.0175 | 1465.211 | 1442.5878 | 1419.93 | 1419.93 | 1561.923
koef.denní nerov. | kd |  | 1.4 | 1.4 | 1.4 | 1.4 | 1.4 | 1.4 | 1.4 | 1.4 | 1.4
max.denní potřeba | Qd | m3/d | 2036.7123 | 2103.3098 | 2115.2571 | 2083.2245 | 2051.2954 | 2019.6229 | 1987.902 | 1987.902 | 2186.6922
voda vyrobená celkem | VVR | mil.m3/r | 0.531 | 0.54836 | 0.55148 | 0.54313 | 0.5348 | 0.52654 | 0.51827 | 0.51827 | 0.5701 | 0.51827
voda fakturovaná | VFC | mil.m3/r | 0.43 | 0.45981 | 0.46292 | 0.46606 | 0.46923 | 0.47247 | 0.47569 | 0.47569 | 0.52326 | 0.47569
dtto pro obyvatele | VFD | mil.m3/r | 0.129 | 0.15881 | 0.16192 | 0.16506 | 0.16823 | 0.17147 | 0.17469 | 0.17469 | 0.19216 | 0.17469
dtto pro ost.odběr. | VFO | mil.m3/r | 0.301 | 0.301 | 0.301 | 0.301 | 0.301 | 0.301 | 0.301 | 0.301 | 0.3311 | 0.301
voda nefakt.-úniky | VNFú | mil.m3/r | 0.101 | 0.088555 | 0.088555 | 0.077061 | 0.065568 | 0.054075 | 0.042582 | 0.042582 | 0.04684 | 0.042582
voda nefakt.-ostatní | VNFo | mil.m3/r | 0 | 0 | 0 | 0 | 0 | 0 | 0 | 0 | 0 | 0
spec.potř.fakt.obyv. | Qs,d | l/(os.d) | 99.5282 | 106.5094 | 107.2075 | 107.9056 | 108.6038 | 109.3019 | 110 | 110 | 121
spec.potř.fakt.vody | Qs | l/(os.d) | 331.7607 | 308.384 | 306.4964 | 304.6743 | 302.9151 | 301.1719 | 299.5329 | 299.5329 | 329.4862
spec.potř.vod.vyrob | Qs,v | l/(os.d) | 409.6859 | 367.7758 | 365.1276 | 355.0507 | 345.2429 | 335.6416 | 326.3457 | 326.3457 | 358.9802
spec.únik z potrubí | Qs,p | tism3/(km.r) | 7.2492 | 6.0108 | 6.0108 | 5.2307 | 4.4506 | 3.6705 | 2.8903 | 2.8903 | 3.1794
celk.délka potrubí | Lc | km | 13.9325 | 14.7325 | 14.7325 | 14.7325 | 14.7325 | 14.7325 | 14.7325 | 14.7325 | 14.7325
celk.náhradní délka | Ln | km | 14.7484 | 15.365 | 15.365 | 15.365 | 15.365 | 15.365 | 15.365 | 15.365 | 15.365
délka rekonstr.potr | Lr | km | 0 | 0.665 | 0.665 | 3.0938 | 5.5225 | 7.9512 | 10.38 | 10.38 | 10.38
náhr.délka rek.potr. | Lrn | km | 0 | 1.7733 | 1.7733 | 4.2021 | 6.6308 | 9.0596 | 11.4883 | 11.4883 | 11.4883
Vysvětlivky : Poč. osob s ČOP = Počet osob s časově omezeným pobytem
Poč. zás. osob s ČOP = Počet zásobených osob s časově omezeným pobytem

## Tab.XI
Plán rozvoje pro kraj : Jihomoravský |  |  |  | Provozní skupina: |  | 321-sk.vod. Moravany-Nebovidy-Modřice-od r.2001 napojeno na vod.soustavu Březová II,VOV
Tab. XI - TECHNICKÉ ÚDAJE A FINANČNÍ PROSTŘEDKY VODOVODU
0623.016.384.01 - Modřice
(číslo a název obce)
ID | K | H l a v n í o b j e k t y |  |  |  |  | stávající objekty |  |  | rekonstrukce |  | nové stavby
|  | 1 zdroje |  |  |  |  | DHM | rok uved. | rok posled. | DHM | rok zaháj. | DHM | rok zaháj.
|  | název | poznámka - technické parametry |  |  | vydat l/s | mil. Kč | do provozu | rekonstr. | mil.Kč | /ukončení | mil. Kč | /ukončení
2 úpravny vody
|  | název | technologie úpravy vody |  |  | kap(l/s)
3 čerpací stanice
|  | název |  |  | Qč(l/s) | H(m)
4 vodojemy
|  | název |  | max.hl. | min.hl. | objem(m3)
V.S | 0
5 přívodné řady
|  | název |  | material | DN(mm) | délka(km)
S.S | 0 | přívodný řad |  | OC | 350 | 1.875 |  | 1959
S.S | 0 | přívodný řad |  | OC | 500 | 0.075 |  | 1992
S.S | 0 | přívodný řad |  | OC | 600 | 1.09 |  | 1992
S.N | 4 | přívodný řad vdj.Rajhrad-Modřice |  | LT | 250 | 3.625 | [5 empty] | 8.1653 | 2004
S.N | 4 | přívodný řad vdj.Rajhrad-Modřice |  | LT | 200 | 1.37 | [5 empty] | 2.7948 | 2004
S.R | 0 | přívodný řad |  | LT | 400 | 1.875 |  |  |  | 6.1837 | 2004-2008
6 rozvodné sítě
|  | název |  | material | DN(mm) | délka(km)
S.S | 0 | rozvodná síť |  | LT | 80 | 0.69159 |  | 1973
S.S | 0 | rozvodná síť |  | LT | 100 | 6.4673 |  | 1961
S.S | 0 | rozvodná síť |  | LT | 150 | 2.556 |  | 1960
S.S | 0 | rozvodná síť |  | LT | 200 | 1.4685 |  | 2001
S.S | 0 | rozvodná síť |  | LT | 350 | 1.572 |  | 1960
S.S | 0 | rozvodná síť |  | OC | 200 | 0.03543 |  | 1992
S.S | 0 | rozvodná síť |  | OC | 350 | 0.665 |  | 1959
S.S | 0 | rozvodná síť |  | PVC | 80 | 0.2302 |  | 2000
S.S | 0 | rozvodná síť |  | PVC | 100 | 0.2465 |  | 2000
S.N | 4 | rozvodná síť Masarykova |  | LT | 150 | 0.25 | [5 empty] | 0.738 | 2004-2005
S.N | 4 | rozvodná síť V Zahrádkách |  | LT | 100 | 0.55 | [5 empty] | 1.169 | 2004-2005
S.R | 0 | rozvodná síť |  | LT | 400 | 0.665 |  |  |  | 2.193 | 2004-2005
S.R | 0 | rozvodná síť |  | LT | 80-150 | 9.715 |  |  |  | 17.0935 | 2012-2015
7 přípojky
|  | název |  |  | počet | délka(km)
P.S | 0 | přípojky |  |  | 688 | 6.88 |  | 1977-2004
8 jiné objekty
|  | SOUČET | [7 empty] | 25.4702 |  | 12.8671
indexy uvedené za "." v prvním sloupci značí stav objektu : S = stávající , N = nový , R = rekonstrukce
čísla kategorií jsou popsaná v časti A - souhrná správa
Rekonstrukce a nové stavby neoznačené .r. jsou nadlimitní