## Tab.VII
Plán rozvoje pro kraj : Jihomoravský |  |  |  |  | Provozní skupina : |  | 321-sk.vod. Moravany-Nebovidy-Modřice-od r.2001 napojeno na vod.soustavu Březová II,VOV
Tab. VII - VODOVOD - BILANČNÍ ÚDAJE OBCÍ
0623.016.386.01 - Moravany
(číslo a název obce)
Položka | označ. | rozměr
|  |  | 2000 | 2010 | 2011 | 2012 | 2013 | 2014 | 2015 | 2015n | 2025
poč.obyvatel | N | obyv. | 1218 | 1211 | 1210 | 1209 | 1208 | 1208 | 1207 | 2619 | 2619 | 2436
poč.zásob.obyvatel | Nz | obyv | 1194 | 1203 | 1204 | 1204 | 1205 | 1206 | 1207 | 2436 | 2436 | 2436
poč. osob s ČOP | Np | obyv | 0 | 0 | 0 | 0 | 0 | 0 | 0 | 0 | 0 | 0
poč. zás. osob s ČOP | Nzp | obyv | 0 | 0 | 0 | 0 | 0 | 0 | 0 | 0 | 0 | 0
poč.všech zás.obyv. | Nv | obyv | 1194 | 1203 | 1204 | 1204 | 1205 | 1206 | 1207 | 2436 | 2436
prům.denní potřeba | Qp | m3/d | 167.9507 | 162.1189 | 162.8249 | 163.4134 | 164.1209 | 164.8294 | 165.5389 | 378.0575 | 415.8633
koef.denní nerov. | kd |  | 1.4 | 1.4 | 1.4 | 1.4 | 1.4 | 1.4 | 1.4 | 1.4 | 1.4
max.denní potřeba | Qd | m3/d | 235.131 | 226.9664 | 227.9549 | 228.7788 | 229.7693 | 230.7611 | 231.7544 | 529.2805 | 582.2086
voda vyrobená celkem | VVR | mil.m3/r | 0.061302 | 0.059173 | 0.059431 | 0.059646 | 0.059904 | 0.060163 | 0.060422 | 0.13799 | 0.15179 | 0.13799
voda fakturovaná | VFC | mil.m3/r | 0.049102 | 0.051618 | 0.051876 | 0.052091 | 0.052349 | 0.052608 | 0.052867 | 0.12537 | 0.13791 | 0.12537
dtto pro obyvatele | VFD | mil.m3/r | 0.049102 | 0.051618 | 0.051876 | 0.052091 | 0.052349 | 0.052608 | 0.052867 | 0.11513 | 0.12665 | 0.11513
dtto pro ost.odběr. | VFO | mil.m3/r | 0 | 0 | 0 | 0 | 0 | 0 | 0 | 0.010237 | 0.011261 | 0.010237
voda nefakt.-úniky | VNFú | mil.m3/r | 0.0122 | 0.0075551 | 0.0075551 | 0.0075551 | 0.0075551 | 0.0075551 | 0.0075551 | 0.012622 | 0.013884 | 0.012622
voda nefakt.-ostatní | VNFo | mil.m3/r | 0 | 0 | 0 | 0 | 0 | 0 | 0 | 0 | 0 | 0
spec.potř.fakt.obyv. | Qs,d | l/(os.d) | 112.6684 | 117.5561 | 118.0449 | 118.5337 | 119.0224 | 119.5112 | 120 | 129.4869 | 142.4356
spec.potř.fakt.vody | Qs | l/(os.d) | 112.6684 | 117.5561 | 118.0449 | 118.5337 | 119.0224 | 119.5112 | 120 | 141.0003 | 155.1003
spec.potř.vod.vyrob | Qs,v | l/(os.d) | 140.6622 | 134.7622 | 135.2366 | 135.7254 | 136.1999 | 136.6745 | 137.149 | 155.196 | 170.7156
spec.únik z potrubí | Qs,p | tism3/(km.r) | 1.7157 | 1.0625 | 1.0625 | 1.0625 | 1.0625 | 1.0625 | 1.0625 | 1.7751 | 1.9526
celk.délka potrubí | Lc | km | 7.1107 | 7.1107 | 7.1107 | 7.1107 | 7.1107 | 7.1107 | 7.1107 | 7.1107 | 7.1107
celk.náhradní délka | Ln | km | 7.9846 | 7.9846 | 7.9846 | 7.9846 | 7.9846 | 7.9846 | 7.9846 | 7.9846 | 7.9846
délka rekonstr.potr | Lr | km | 0 | 1.52 | 1.52 | 1.52 | 1.52 | 1.52 | 1.52 | 1.52 | 1.52
náhr.délka rek.potr. | Lrn | km | 0 | 4.0533 | 4.0533 | 4.0533 | 4.0533 | 4.0533 | 4.0533 | 4.0533 | 4.0533
Vysvětlivky : Poč. osob s ČOP = Počet osob s časově omezeným pobytem
Poč. zás. osob s ČOP = Počet zásobených osob s časově omezeným pobytem

## Tab.XI
Plán rozvoje pro kraj : Jihomoravský |  |  |  | Provozní skupina: |  | 321-sk.vod. Moravany-Nebovidy-Modřice-od r.2001 napojeno na vod.soustavu Březová II,VOV
Tab. XI - TECHNICKÉ ÚDAJE A FINANČNÍ PROSTŘEDKY VODOVODU
0623.016.386.01 - Moravany
(číslo a název obce)
ID | K | H l a v n í o b j e k t y |  |  |  |  | stávající objekty |  |  | rekonstrukce |  | nové stavby
|  | 1 zdroje |  |  |  |  | DHM | rok uved. | rok posled. | DHM | rok zaháj. | DHM | rok zaháj.
|  | název | poznámka - technické parametry |  |  | vydat l/s | mil. Kč | do provozu | rekonstr. | mil.Kč | /ukončení | mil. Kč | /ukončení
2 úpravny vody
|  | název | technologie úpravy vody |  |  | kap(l/s)
3 čerpací stanice
|  | název |  |  | Qč(l/s) | H(m)
C.S | 0 | Moravany-AT stanice / pro Nebovdy / |  |  | 1.61 |  |  | 1991
4 vodojemy
|  | název |  | max.hl. | min.hl. | objem(m3)
V.S | 0
5 přívodné řady
|  | název |  | material | DN(mm) | délka(km)
S.S | 0
6 rozvodné sítě
|  | název |  | material | DN(mm) | délka(km)
S.S | 0 | rozvodná síť |  | LT | 80 | 0.34512 |  | 1977
S.S | 0 | rozvodná síť |  | LT | 100 | 1.9029 |  | 1977
S.S | 0 | rozvodná síť |  | LT | 150 | 1.4683 |  | 1977
S.S | 0 | rozvodná síť |  | LT | 200 | 0.31619 |  | 1980
S.S | 0 | rozvodná síť |  | OC | 350 | 1.52 |  | 1959
S.S | 0 | rozvodná síť |  | PE | 100 | 1.3882 |  | 1991
S.S | 0 | rozvodná síť |  | PE | 150 | 0.17 |  | 1994
S.R | 0 | rozvodná síť |  | LT | 400 | 1.52 |  |  |  | 5.0129 | 2004-2008
7 přípojky
|  | název |  |  | počet | délka(km)
P.S | 0 | přípojky |  |  | 354 | 3.54 |  | 1977-2004
8 jiné objekty
|  | SOUČET | [7 empty] | 5.0129 |  | 0
indexy uvedené za "." v prvním sloupci značí stav objektu : S = stávající , N = nový , R = rekonstrukce
čísla kategorií jsou popsaná v časti A - souhrná správa
Rekonstrukce a nové stavby neoznačené .r. jsou nadlimitní