## Tab.VII
Plán rozvoje pro kraj : Jihomoravský |  |  |  |  | Provozní skupina : |  | 314-sk.vod. Ořechov
Tab. VII - VODOVOD - BILANČNÍ ÚDAJE OBCÍ
0623.016.390.01 - Ořechov
(číslo a název obce)
Položka | označ. | rozměr
|  |  | 2000 | 2010 | 2011 | 2012 | 2013 | 2014 | 2015 | 2015n | 2025
poč.obyvatel | N | obyv. | 2363 | 2349 | 2348 | 2346 | 2345 | 2343 | 2342 | 2665 | 2665 | 2599
poč.zásob.obyvatel | Nz | obyv | 1362 | 1859 | 1909 | 1959 | 2009 | 2058 | 2108 | 2307 | 2307 | 2307
poč. osob s ČOP | Np | obyv | 12 | 12 | 12 | 12 | 12 | 12 | 12 | 12 | 12 | 12
poč. zás. osob s ČOP | Nzp | obyv | 0 | 0 | 0 | 0 | 0 | 0 | 0 | 0 | 0 | 0
poč.všech zás.obyv. | Nv | obyv | 1362 | 1859 | 1909 | 1959 | 2009 | 2058 | 2108 | 2307 | 2307
prům.denní potřeba | Qp | m3/d | 38.3836 | 87.0843 | 93.1378 | 99.4055 | 105.8874 | 112.5357 | 119.4438 | 195.063 | 214.5693
koef.denní nerov. | kd |  | 1.4 | 1.4 | 1.4 | 1.4 | 1.4 | 1.4 | 1.4 | 1.4 | 1.4
max.denní potřeba | Qd | m3/d | 53.737 | 121.918 | 130.3929 | 139.1677 | 148.2424 | 157.55 | 167.2214 | 273.0882 | 300.397
voda vyrobená celkem | VVR | mil.m3/r | 0.01401 | 0.031786 | 0.033995 | 0.036283 | 0.038649 | 0.041076 | 0.043597 | 0.071198 | 0.078318 | 0.071198
voda fakturovaná | VFC | mil.m3/r | 0.010885 | 0.028661 | 0.03087 | 0.033158 | 0.035524 | 0.037951 | 0.040472 | 0.057699 | 0.063469 | 0.05767
dtto pro obyvatele | VFD | mil.m3/r | 0.008884 | 0.02666 | 0.028869 | 0.031157 | 0.033523 | 0.03595 | 0.038471 | 0.045506 | 0.050057 | 0.045506
dtto pro ost.odběr. | VFO | mil.m3/r | 0.002001 | 0.002001 | 0.002001 | 0.002001 | 0.002001 | 0.002001 | 0.002001 | 0.012193 | 0.013412 | 0.012193
voda nefakt.-úniky | VNFú | mil.m3/r | 0.003002 | 0.003002 | 0.003002 | 0.003002 | 0.003002 | 0.003002 | 0.003002 | 0.013379 | 0.014717 | 0.013379
voda nefakt.-ostatní | VNFo | mil.m3/r | 0.000123 | 0.000123 | 0.000123 | 0.000123 | 0.000123 | 0.000123 | 0.000123 | 0.00012 | 0.000132 | 0.00012
spec.potř.fakt.obyv. | Qs,d | l/(os.d) | 17.8706 | 39.2902 | 41.4322 | 43.5741 | 45.7161 | 47.858 | 50 | 54.0416 | 59.4458
spec.potř.fakt.vody | Qs | l/(os.d) | 21.8957 | 42.2392 | 44.3039 | 46.3726 | 48.4449 | 50.5219 | 52.6007 | 68.5217 | 75.3738
spec.potř.vod.vyrob | Qs,v | l/(os.d) | 28.1818 | 46.8447 | 48.7888 | 50.743 | 52.7065 | 54.6821 | 56.6622 | 84.5527 | 93.0079
spec.únik z potrubí | Qs,p | tism3/(km.r) | 0.23844 | 0.23844 | 0.23844 | 0.23844 | 0.23844 | 0.23844 | 0.23844 | 1.0627 | 1.1689
celk.délka potrubí | Lc | km | 12.59 | 12.59 | 12.59 | 12.59 | 12.59 | 12.59 | 12.59 | 12.59 | 12.59
celk.náhradní délka | Ln | km | 9.3934 | 9.3934 | 9.3934 | 9.3934 | 9.3934 | 9.3934 | 9.3934 | 9.3934 | 9.3934
délka rekonstr.potr | Lr | km | 0 | 0 | 0 | 0 | 0 | 0 | 0 | 0 | 0
náhr.délka rek.potr. | Lrn | km | 0 | 0 | 0 | 0 | 0 | 0 | 0 | 0 | 0
Vysvětlivky : Poč. osob s ČOP = Počet osob s časově omezeným pobytem
Poč. zás. osob s ČOP = Počet zásobených osob s časově omezeným pobytem

## Tab.XI
Plán rozvoje pro kraj : Jihomoravský | [5 empty] | Provozní skupina : |  | 314-sk.vod. Ořechov
Tab. XI - TECHNICKÉ ÚDAJE A FINANČNÍ PROSTŘEDKY VODOVODU
0623.016.390.01 - Ořechov
(číslo a název obce)
ID | K | H l a v n í o b j e k t y |  |  |  |  | stávající objekty |  |  | rekonstrukce |  | nové stavby
|  | 1 zdroje |  |  |  |  | DHM | rok uved. | rok posled. | DHM | rok zaháj. | DHM | rok zaháj.
|  | název | poznámka - technické parametry |  |  | vydat l/s | mil. Kč | do provozu | rekonstr. | mil.Kč | /ukončení | mil. Kč | /ukončení
2 úpravny vody
|  | název | technologie úpravy vody |  |  | kap(l/s)
3 čerpací stanice
|  | název |  |  | Qč(l/s) | H(m)
C.S | 0 | Ořechov-vdj.2x250(II.tl.pásmo) |  |  | 10 |  |  | 1999
4 vodojemy
|  | název |  | max.hl. | min.hl. | objem(m3)
5 přívodné řady
|  | název |  | material | DN(mm) | délka(km)
6 rozvodné sítě
|  | název |  | material | DN(mm) | délka(km)
S.S | 0 | rozvodná síť |  | PVC,PE | 80 | 1.152 |  | 1999
S.S | 0 | rozvodná síť |  | PVC,PE | 100 | 7.977 |  | 1999
S.S | 0 | rozvodná síť |  | PVC,PE | 150 | 3.461 |  | 1999
7 přípojky
|  | název |  |  | počet | délka(km)
P.S | 0 | přípojky |  |  | 409 | 2.239 |  | 1999-2002
8 jiné objekty
|  | SOUČET | [7 empty] | 0 |  | 0
indexy uvedené za "." v prvním sloupci značí stav objektu : S = stávající , N = nový , R = rekonstrukce
čísla kategorií jsou popsaná v časti A - souhrná správa
Rekonstrukce a nové stavby neoznačené .r. jsou nadlimitní