## Tab.VII
Plán rozvoje pro kraj : Jihomoravský |  |  |  |  | Provozní skupina : |  | 306-Sk.vod. Šlapanice
Tab. VII - VODOVOD - BILANČNÍ ÚDAJE OBCÍ
0623.016.392.01 - Podolí
(číslo a název obce)
Položka | označ. | rozměr
|  |  | 2000 | 2010 | 2011 | 2012 | 2013 | 2014 | 2015 | 2015n | 2025
poč.obyvatel | N | obyv. | 1012 | 1006 | 1005 | 1005 | 1004 | 1004 | 1003 | 1426 | 1426 | 1392
poč.zásob.obyvatel | Nz | obyv | 1008 | 1005 | 1004 | 1004 | 1004 | 1003 | 1003 | 1199 | 1199 | 1199
poč. osob s ČOP | Np | obyv | 45 | 45 | 45 | 45 | 45 | 45 | 45 | 45 | 45 | 45
poč. zás. osob s ČOP | Nzp | obyv | 0 | 0 | 0 | 0 | 0 | 0 | 0 | 0 | 0 | 0
poč.všech zás.obyv. | Nv | obyv | 1008 | 1005 | 1004 | 1004 | 1004 | 1003 | 1003 | 1199 | 1199
prům.denní potřeba | Qp | m3/d | 65.4767 | 72.4127 | 73.0639 | 73.7716 | 74.4794 | 75.1278 | 75.8348 | 134.9178 | 148.4096
koef.denní nerov. | kd |  | 1.4 | 1.4 | 1.4 | 1.4 | 1.4 | 1.4 | 1.4 | 1.4 | 1.4
max.denní potřeba | Qd | m3/d | 91.6674 | 101.3777 | 102.2895 | 103.2803 | 104.2711 | 105.1789 | 106.1687 | 188.8849 | 207.7734
voda vyrobená celkem | VVR | mil.m3/r | 0.023899 | 0.026431 | 0.026668 | 0.026927 | 0.027185 | 0.027422 | 0.02768 | 0.049245 | 0.05417 | 0.049245
voda fakturovaná | VFC | mil.m3/r | 0.020191 | 0.022723 | 0.02296 | 0.023219 | 0.023477 | 0.023714 | 0.023972 | 0.040499 | 0.044549 | 0.040499
dtto pro obyvatele | VFD | mil.m3/r | 0.018185 | 0.020717 | 0.020954 | 0.021213 | 0.021471 | 0.021708 | 0.021966 | 0.037395 | 0.041134 | 0.037395
dtto pro ost.odběr. | VFO | mil.m3/r | 0.002006 | 0.002006 | 0.002006 | 0.002006 | 0.002006 | 0.002006 | 0.002006 | 0.003104 | 0.0034144 | 0.003104
voda nefakt.-úniky | VNFú | mil.m3/r | 0.003666 | 0.003666 | 0.003666 | 0.003666 | 0.003666 | 0.003666 | 0.003666 | 0.008433 | 0.0092763 | 0.008433
voda nefakt.-ostatní | VNFo | mil.m3/r | 4.2e-05 | 4.2e-05 | 4.2e-05 | 4.2e-05 | 4.2e-05 | 4.2e-05 | 4.2e-05 | 0.000313 | 0.0003443 | 0.000313
spec.potř.fakt.obyv. | Qs,d | l/(os.d) | 49.4265 | 56.4755 | 57.1804 | 57.8853 | 58.5902 | 59.2951 | 60 | 85.4479 | 93.9927
spec.potř.fakt.vody | Qs | l/(os.d) | 54.8788 | 61.944 | 62.6544 | 63.3593 | 64.0642 | 64.7746 | 65.4795 | 92.5406 | 101.7946
spec.potř.vod.vyrob | Qs,v | l/(os.d) | 64.9571 | 72.0524 | 72.7728 | 73.4777 | 74.1826 | 74.9031 | 75.608 | 112.5253 | 123.7778
spec.únik z potrubí | Qs,p | tism3/(km.r) | 0.66996 | 0.66996 | 0.66996 | 0.66996 | 0.66996 | 0.66996 | 0.66996 | 1.5411 | 1.6952
celk.délka potrubí | Lc | km | 5.472 | 5.472 | 5.472 | 5.472 | 5.472 | 5.472 | 5.472 | 5.472 | 5.472
celk.náhradní délka | Ln | km | 4.0571 | 4.0571 | 4.0571 | 4.0571 | 4.0571 | 4.0571 | 4.0571 | 4.0571 | 4.0571
délka rekonstr.potr | Lr | km | 0 | 0 | 0 | 0 | 0 | 0 | 0 | 0 | 0
náhr.délka rek.potr. | Lrn | km | 0 | 0 | 0 | 0 | 0 | 0 | 0 | 0 | 0
Vysvětlivky : Poč. osob s ČOP = Počet osob s časově omezeným pobytem
Poč. zás. osob s ČOP = Počet zásobených osob s časově omezeným pobytem

## Tab.XI
Plán rozvoje pro kraj : Jihomoravský | [5 empty] | Provozní skupina : |  | 306-Sk.vod. Šlapanice
Tab. XI - TECHNICKÉ ÚDAJE A FINANČNÍ PROSTŘEDKY VODOVODU
0623.016.392.01 - Podolí
(číslo a název obce)
ID | K | H l a v n í o b j e k t y |  |  |  |  | stávající objekty |  |  | rekonstrukce |  | nové stavby
|  | 1 zdroje |  |  |  |  | DHM | rok uved. | rok posled. | DHM | rok zaháj. | DHM | rok zaháj.
|  | název | poznámka - technické parametry |  |  | vydat l/s | mil. Kč | do provozu | rekonstr. | mil.Kč | /ukončení | mil. Kč | /ukončení
2 úpravny vody
|  | název | technologie úpravy vody |  |  | kap(l/s)
3 čerpací stanice
|  | název |  |  | Qč(l/s) | H(m)
4 vodojemy
|  | název |  | max.hl. | min.hl. | objem(m3)
5 přívodné řady
|  | název |  | material | DN(mm) | délka(km)
6 rozvodné sítě
|  | název |  | material | DN(mm) | délka(km)
S.S | 0 | rozvodná síť |  | PVC,PE | <80 | 0.076 |  | 1991
S.S | 0 | rozvodná síť |  | PVC,PE | 80 | 0.763 |  | 1991
S.S | 0 | rozvodná síť |  | PVC,PE | 100 | 3.07 |  | 1991
S.S | 0 | rozvodná síť |  | PVC,PE | 150 | 1.563 |  | 1991
7 přípojky
|  | název |  |  | počet | délka(km)
P.S | 0 | přípojky |  |  | 336 | 2.573 |  | 1991-2004
8 jiné objekty
|  | SOUČET | [7 empty] | 0 |  | 0
indexy uvedené za "." v prvním sloupci značí stav objektu : S = stávající , N = nový , R = rekonstrukce
čísla kategorií jsou popsaná v časti A - souhrná správa
Rekonstrukce a nové stavby neoznačené .r. jsou nadlimitní