## Tab.VII
Plán rozvoje pro kraj : Jihomoravský |  |  |  |  | Provozní skupina : |  | 306-Sk.vod. Šlapanice
Tab. VII - VODOVOD - BILANČNÍ ÚDAJE OBCÍ
0623.016.393.01 - Ponětovice
(číslo a název obce)
Položka | označ. | rozměr
|  |  | 2000 | 2010 | 2011 | 2012 | 2013 | 2014 | 2015 | 2015n | 2025
poč.obyvatel | N | obyv. | 299 | 297 | 297 | 297 | 296 | 296 | 296 | 404 | 404 | 413
poč.zásob.obyvatel | Nz | obyv | 299 | 297 | 297 | 297 | 296 | 296 | 296 | 338 | 338 | 338
poč. osob s ČOP | Np | obyv | 350 | 350 | 350 | 350 | 350 | 350 | 350 | 350 | 350 | 350
poč. zás. osob s ČOP | Nzp | obyv | 0 | 0 | 0 | 0 | 0 | 0 | 0 | 0 | 0 | 0
poč.všech zás.obyv. | Nv | obyv | 299 | 297 | 297 | 297 | 296 | 296 | 296 | 338 | 338
prům.denní potřeba | Qp | m3/d | 14.3096 | 21.6122 | 22.348 | 23.0838 | 23.7596 | 24.493 | 25.2263 | 29.6575 | 32.6233
koef.denní nerov. | kd |  | 1.4 | 1.4 | 1.4 | 1.4 | 1.4 | 1.4 | 1.4 | 1.4 | 1.4
max.denní potřeba | Qd | m3/d | 20.0334 | 30.257 | 31.2872 | 32.3174 | 33.2634 | 34.2901 | 35.3168 | 41.5205 | 45.6726
voda vyrobená celkem | VVR | mil.m3/r | 0.005223 | 0.0078884 | 0.008157 | 0.0084256 | 0.0086723 | 0.0089399 | 0.0092076 | 0.010825 | 0.011907 | 0.010825
voda fakturovaná | VFC | mil.m3/r | 0.003482 | 0.0061474 | 0.006416 | 0.0066846 | 0.0069313 | 0.0071989 | 0.0074666 | 0.00977 | 0.010747 | 0.00977
dtto pro obyvatele | VFD | mil.m3/r | 0.003038 | 0.0057034 | 0.005972 | 0.0062406 | 0.0064873 | 0.0067549 | 0.0070226 | 0.009301 | 0.010231 | 0.009301
dtto pro ost.odběr. | VFO | mil.m3/r | 0.000444 | 0.000444 | 0.000444 | 0.000444 | 0.000444 | 0.000444 | 0.000444 | 0.000469 | 0.0005159 | 0.000469
voda nefakt.-úniky | VNFú | mil.m3/r | 0.001727 | 0.001727 | 0.001727 | 0.001727 | 0.001727 | 0.001727 | 0.001727 | 0.000968 | 0.0010648 | 0.000968
voda nefakt.-ostatní | VNFo | mil.m3/r | 1.4e-05 | 1.4e-05 | 1.4e-05 | 1.4e-05 | 1.4e-05 | 1.4e-05 | 1.4e-05 | 8.7e-05 | 9.57e-05 | 8.7e-05
spec.potř.fakt.obyv. | Qs,d | l/(os.d) | 27.8371 | 52.6124 | 55.0899 | 57.5674 | 60.0449 | 62.5225 | 65 | 75.3911 | 82.9302
spec.potř.fakt.vody | Qs | l/(os.d) | 31.9054 | 56.7081 | 59.1856 | 61.6632 | 64.1545 | 66.6321 | 69.1096 | 79.1927 | 87.1119
spec.potř.vod.vyrob | Qs,v | l/(os.d) | 47.8582 | 72.7683 | 75.2458 | 77.7233 | 80.2689 | 82.7465 | 85.224 | 87.7442 | 96.5186
spec.únik z potrubí | Qs,p | tism3/(km.r) | 1.0435 | 1.0435 | 1.0435 | 1.0435 | 1.0435 | 1.0435 | 1.0435 | 0.58489 | 0.64338
celk.délka potrubí | Lc | km | 1.655 | 1.655 | 1.655 | 1.655 | 1.655 | 1.655 | 1.655 | 1.655 | 1.655
celk.náhradní délka | Ln | km | 1.1033 | 1.1033 | 1.1033 | 1.1033 | 1.1033 | 1.1033 | 1.1033 | 1.1033 | 1.1033
délka rekonstr.potr | Lr | km | 0 | 0 | 0 | 0 | 0 | 0 | 0 | 0 | 0
náhr.délka rek.potr. | Lrn | km | 0 | 0 | 0 | 0 | 0 | 0 | 0 | 0 | 0
Vysvětlivky : Poč. osob s ČOP = Počet osob s časově omezeným pobytem
Poč. zás. osob s ČOP = Počet zásobených osob s časově omezeným pobytem

## Tab.XI
Plán rozvoje pro kraj : Jihomoravský | [5 empty] | Provozní skupina : |  | 306-Sk.vod. Šlapanice
Tab. XI - TECHNICKÉ ÚDAJE A FINANČNÍ PROSTŘEDKY VODOVODU
0623.016.393.01 - Ponětovice
(číslo a název obce)
ID | K | H l a v n í o b j e k t y |  |  |  |  | stávající objekty |  |  | rekonstrukce |  | nové stavby
|  | 1 zdroje |  |  |  |  | DHM | rok uved. | rok posled. | DHM | rok zaháj. | DHM | rok zaháj.
|  | název | poznámka - technické parametry |  |  | vydat l/s | mil. Kč | do provozu | rekonstr. | mil.Kč | /ukončení | mil. Kč | /ukončení
2 úpravny vody
|  | název | technologie úpravy vody |  |  | kap(l/s)
3 čerpací stanice
|  | název |  |  | Qč(l/s) | H(m)
4 vodojemy
|  | název |  | max.hl. | min.hl. | objem(m3)
5 přívodné řady
|  | název |  | material | DN(mm) | délka(km)
6 rozvodné sítě
|  | název |  | material | DN(mm) | délka(km)
S.S | 0 | rozvodná síť |  | PVC,PE | 100 | 1.655 |  | 1998
7 přípojky
|  | název |  |  | počet | délka(km)
P.S | 0 | přípojky |  |  | 111 | 0.57 |  | 1998-2004
8 jiné objekty
|  | SOUČET | [7 empty] | 0 |  | 0
indexy uvedené za "." v prvním sloupci značí stav objektu : S = stávající , N = nový , R = rekonstrukce
čísla kategorií jsou popsaná v časti A - souhrná správa
Rekonstrukce a nové stavby neoznačené .r. jsou nadlimitní