## Tab.VII
Plán rozvoje pro kraj : Jihomoravský |  |  |  |  | Provozní skupina : |  | 312-Sk.vod. Radostice
Tab. VII - VODOVOD - BILANČNÍ ÚDAJE OBCÍ
0623.016.398.01 - Radostice
(číslo a název obce)
Položka | označ. | rozměr
|  |  | 2000 | 2010 | 2011 | 2012 | 2013 | 2014 | 2015 | 2015n | 2025
poč.obyvatel | N | obyv. | 647 | 643 | 643 | 642 | 642 | 641 | 641 | 775 | 775 | 641
poč.zásob.obyvatel | Nz | obyv | 640 | 640 | 640 | 640 | 640 | 640 | 640 | 640 | 640 | 640
poč. osob s ČOP | Np | obyv | 100 | 100 | 100 | 100 | 100 | 100 | 100 | 100 | 100 | 100
poč. zás. osob s ČOP | Nzp | obyv | 0 | 0 | 0 | 0 | 0 | 0 | 0 | 0 | 0 | 0
poč.všech zás.obyv. | Nv | obyv | 640 | 640 | 640 | 640 | 640 | 640 | 640 | 640 | 640
prům.denní potřeba | Qp | m3/d | 33.3753 | 35.5817 | 35.8024 | 36.023 | 36.2437 | 36.4643 | 36.6849 | 36.6849 | 40.3534
koef.denní nerov. | kd |  | 1.4 | 1.4 | 1.4 | 1.4 | 1.4 | 1.4 | 1.4 | 1.4 | 1.4
max.denní potřeba | Qd | m3/d | 46.7255 | 49.8144 | 50.1233 | 50.4322 | 50.7411 | 51.05 | 51.3589 | 51.3589 | 56.4948
voda vyrobená celkem | VVR | mil.m3/r | 0.012182 | 0.012987 | 0.013068 | 0.013148 | 0.013229 | 0.013309 | 0.01339 | 0.01339 | 0.014729 | 0.01339
voda fakturovaná | VFC | mil.m3/r | 0.012138 | 0.012943 | 0.013024 | 0.013104 | 0.013185 | 0.013265 | 0.013346 | 0.013346 | 0.014681 | 0.013346
dtto pro obyvatele | VFD | mil.m3/r | 0.01164 | 0.012445 | 0.012526 | 0.012606 | 0.012687 | 0.012767 | 0.012848 | 0.012848 | 0.014133 | 0.012848
dtto pro ost.odběr. | VFO | mil.m3/r | 0.000498 | 0.000498 | 0.000498 | 0.000498 | 0.000498 | 0.000498 | 0.000498 | 0.000498 | 0.0005478 | 0.000498
voda nefakt.-úniky | VNFú | mil.m3/r | 1.9e-05 | 1.9e-05 | 1.9e-05 | 1.9e-05 | 1.9e-05 | 1.9e-05 | 1.9e-05 | 1.9e-05 | 2.09e-05 | 1.9e-05
voda nefakt.-ostatní | VNFo | mil.m3/r | 2.5e-05 | 2.5e-05 | 2.5e-05 | 2.5e-05 | 2.5e-05 | 2.5e-05 | 2.5e-05 | 2.5e-05 | 2.75e-05 | 2.5e-05
spec.potř.fakt.obyv. | Qs,d | l/(os.d) | 49.8288 | 53.2763 | 53.621 | 53.9658 | 54.3105 | 54.6553 | 55 | 55 | 60.5
spec.potř.fakt.vody | Qs | l/(os.d) | 51.9606 | 55.4081 | 55.7529 | 56.0976 | 56.4424 | 56.7871 | 57.1318 | 57.1318 | 62.845
spec.potř.vod.vyrob | Qs,v | l/(os.d) | 52.149 | 55.5965 | 55.9412 | 56.286 | 56.6307 | 56.9755 | 57.3202 | 57.3202 | 63.0522
spec.únik z potrubí | Qs,p | tism3/(km.r) | 0.0029739 | 0.0029739 | 0.0029739 | 0.0029739 | 0.0029739 | 0.0029739 | 0.0029739 | 0.0029739 | 0.0032712
celk.délka potrubí | Lc | km | 6.389 | 6.389 | 6.389 | 6.389 | 6.389 | 6.389 | 6.389 | 6.389 | 6.389
celk.náhradní délka | Ln | km | 4.2593 | 4.2593 | 4.2593 | 4.2593 | 4.2593 | 4.2593 | 4.2593 | 4.2593 | 4.2593
délka rekonstr.potr | Lr | km | 0 | 0 | 0 | 0 | 0 | 0 | 0 | 0 | 0
náhr.délka rek.potr. | Lrn | km | 0 | 0 | 0 | 0 | 0 | 0 | 0 | 0 | 0
Vysvětlivky : Poč. osob s ČOP = Počet osob s časově omezeným pobytem
Poč. zás. osob s ČOP = Počet zásobených osob s časově omezeným pobytem

## Tab.XI
Plán rozvoje pro kraj : Jihomoravský | [5 empty] | Provozní skupina : |  | 312-Sk.vod. Radostice
Tab. XI - TECHNICKÉ ÚDAJE A FINANČNÍ PROSTŘEDKY VODOVODU
0623.016.398.01 - Radostice
(číslo a název obce)
ID | K | H l a v n í o b j e k t y |  |  |  |  | stávající objekty |  |  | rekonstrukce |  | nové stavby
|  | 1 zdroje |  |  |  |  | DHM | rok uved. | rok posled. | DHM | rok zaháj. | DHM | rok zaháj.
|  | název | poznámka - technické parametry |  |  | vydat l/s | mil. Kč | do provozu | rekonstr. | mil.Kč | /ukončení | mil. Kč | /ukončení
2 úpravny vody
|  | název | technologie úpravy vody |  |  | kap(l/s)
3 čerpací stanice
|  | název |  |  | Qč(l/s) | H(m)
4 vodojemy
|  | název |  | max.hl. | min.hl. | objem(m3)
5 přívodné řady
|  | název |  | material | DN(mm) | délka(km)
6 rozvodné sítě
|  | název |  | material | DN(mm) | délka(km)
S.S | 0 | rozvodná síť |  | PVC,PE | 100 | 6.389 |  | 1993
7 přípojky
|  | název |  |  | počet | délka(km)
P.S | 0 | přípojky |  |  | 171 | 1.465 |  | 1993-2004
8 jiné objekty
|  | SOUČET | [7 empty] | 0 |  | 0
indexy uvedené za "." v prvním sloupci značí stav objektu : S = stávající , N = nový , R = rekonstrukce
čísla kategorií jsou popsaná v časti A - souhrná správa
Rekonstrukce a nové stavby neoznačené .r. jsou nadlimitní