## Tab.VII
Plán rozvoje pro kraj : Jihomoravský |  |  |  |  | Provozní skupina : |  | 312-Sk.vod. Radostice- od r. 2007
Tab. VII - VODOVOD - BILANČNÍ ÚDAJE OBCÍ
0623.016.401.01 - Silůvky
(číslo a název obce)
Položka | označ. | rozměr
|  |  | 2000 | 2010 | 2011 | 2012 | 2013 | 2014 | 2015 | 2015n | 2025
poč.obyvatel | N | obyv. | 698 | 694 | 694 | 693 | 693 | 692 | 692 | 826 | 826 | 692 | 692
poč.zásob.obyvatel | Nz | obyv | 0 | 692 | 692 | 692 | 692 | 692 | 692 | 692 | 692 | 692 | 692
poč. osob s ČOP | Np | obyv | 65 | 65 | 65 | 65 | 65 | 65 | 65 | 65 | 65 | 65 | 65
poč. zás. osob s ČOP | Nzp | obyv | 0 | 0 | 0 | 0 | 0 | 0 | 0 | 0 | 0 | 0 | 0
poč.všech zás.obyv. | Nv | obyv | 0 | 692 | 692 | 692 | 692 | 692 | 692 | 692 | 692
prům.denní potřeba | Qp | m3/d | 0 | 76.0493 | 76.0493 | 76.0493 | 76.0493 | 76.0493 | 76.0493 | 69.1357 | 76.0493
koef.denní nerov. | kd |  | 0 | 1.4 | 1.4 | 1.4 | 1.4 | 1.4 | 1.4 | 1.4 | 1.4
max.denní potřeba | Qd | m3/d | 0 | 106.469 | 106.469 | 106.469 | 106.469 | 106.469 | 106.469 | 96.79 | 106.469
voda vyrobená celkem | VVR | mil.m3/r | 0 | 0.027758 | 0.027758 | 0.027758 | 0.027758 | 0.027758 | 0.027758 | 0.025235 | 0.027758 | 0.025235 | 0.027758
voda fakturovaná | VFC | mil.m3/r | 0 | 0.025258 | 0.025258 | 0.025258 | 0.025258 | 0.025258 | 0.025258 | 0.022962 | 0.025258 | 0.022962 | 0.025258
dtto pro obyvatele | VFD | mil.m3/r | 0 | 0.025258 | 0.025258 | 0.025258 | 0.025258 | 0.025258 | 0.025258 | 0.022962 | 0.025258 | 0.022962 | 0.025258
dtto pro ost.odběr. | VFO | mil.m3/r | 0 | 0 | 0 | 0 | 0 | 0 | 0 | 0 | 0 | 0 | 0
voda nefakt.-úniky | VNFú | mil.m3/r | 0 | 0.0025 | 0.0025 | 0.0025 | 0.0025 | 0.0025 | 0.0025 | 0.0022727 | 0.0025 | 0.0022727 | 0.0025
voda nefakt.-ostatní | VNFo | mil.m3/r | 0 | 0 | 0 | 0 | 0 | 0 | 0 | 0 | 0 | 0 | 0
0
spec.potř.fakt.obyv. | Qs,d | l/(os.d) | 0 | 100 | 100 | 100 | 100 | 100 | 100 | 90.9091 | 100
spec.potř.fakt.vody | Qs | l/(os.d) | 0 | 100 | 100 | 100 | 100 | 100 | 100 | 90.9091 | 100
spec.potř.vod.vyrob | Qs,v | l/(os.d) | 0 | 109.8979 | 109.8979 | 109.8979 | 109.8979 | 109.8979 | 109.8979 | 99.9071 | 109.8979
spec.únik z potrubí | Qs,p | tism3/(km.r) | 0 | 0.49495 | 0.49495 | 0.49495 | 0.49495 | 0.49495 | 0.49495 | 0 | 0
celk.délka potrubí | Lc | km | 0.353 | 5.051 | 5.051 | 5.051 | 5.051 | 5.051 | 5.051 | 5.051 | 5.051
celk.náhradní délka | Ln | km | 0.11767 | 2.9179 | 2.9179 | 2.9179 | 2.9179 | 2.9179 | 2.9179 | 2.9179 | 2.9179
délka rekonstr.potr | Lr | km | 0 | 0 | 0 | 0 | 0 | 0 | 0 | 0 | 0
náhr.délka rek.potr. | Lrn | km | 0 | 0 | 0 | 0 | 0 | 0 | 0 | 0 | 0
Vysvětlivky : Poč. osob s ČOP = Počet osob s časově omezeným pobytem
Poč. zás. osob s ČOP = Počet zásobených osob s časově omezeným pobytem

## Tab.XI
Plán rozvoje pro kraj : Jihomoravský | [5 empty] | Provozní skupina : |  | 312-Sk.vod. Radostice- od r. 2007
Tab. XI - TECHNICKÉ ÚDAJE A FINANČNÍ PROSTŘEDKY VODOVODU
0623.016.401.01 - Silůvky
(číslo a název obce)
ID | K | H l a v n í o b j e k t y |  |  |  |  | stávající objekty |  |  | rekonstrukce |  | nové stavby
|  | 1 zdroje |  |  |  |  | DHM | rok uved. | rok posled. | DHM | rok zaháj. | DHM | rok zaháj.
|  | název | poznámka - technické parametry |  |  | vydat l/s | mil. Kč | do provozu | rekonstr. | mil.Kč | /ukončení | mil. Kč | /ukončení
Z.S | 0 | Silůvky-vrt HV1 |  |  |  | 0.8
Z.R | 4 | Silůvky-vrt HV1 |  |  |  | 3 |  |  |  | 0.51 | 200
2 úpravny vody
|  | název | technologie úpravy vody |  |  | kap(l/s)
U.N | 1 | Silůvky | jednostupňová úprava |  |  | 3 | [5 empty] | 3.07 | 2004-2007
3 čerpací stanice
|  | název |  |  | Qč(l/s) | H(m)
4 vodojemy
|  | název |  | max.hl. | min.hl. | objem(m3)
V.S | 0 | Silůvky |  | 296.5 |  | 100
5 přívodné řady
|  | název |  | material | DN(mm) | délka(km)
R.S | 0 | výtlačný řad |  |  | 50 | 0.353
6 rozvodné sítě
|  | název |  | material | DN(mm) | délka(km)
S.N | 4 | rozvodná síť |  | PVC | 80 | 2.488 | [5 empty] | 4.864 | 2004-2007
S.N | 4 | rozvodná síť |  | PVC | 100 | 2.21 | [5 empty] | 4.696 | 2004-2007
7 přípojky
|  | název |  |  | počet | délka(km)
P.N | 4 | přípojky |  |  | 230 | 203 | [5 empty] | 0 | 2004-2007
8 jiné objekty
|  | SOUČET | [7 empty] | 0.51 |  | 12.63
indexy uvedené za "." v prvním sloupci značí stav objektu : S = stávající , N = nový , R = rekonstrukce
čísla kategorií jsou popsaná v časti A - souhrná správa
Rekonstrukce a nové stavby neoznačené .r. jsou nadlimitní