## Tab.VII
Plán rozvoje pro kraj : Jihomoravský |  |  |  |  | Provozní skupina : |  | 305-sk.vod. Pozořice
Tab. VII - VODOVOD - BILANČNÍ ÚDAJE OBCÍ
0623.016.402.01 - Sivice
(číslo a název obce)
Položka | označ. | rozměr
|  |  | 2000 | 2010 | 2011 | 2012 | 2013 | 2014 | 2015 | 2015n | 2025
poč.obyvatel | N | obyv. | 967 | 962 | 961 | 961 | 960 | 960 | 959 | 1059 | 1059 | 1051
poč.zásob.obyvatel | Nz | obyv | 896 | 913 | 914 | 916 | 918 | 919 | 921 | 981 | 981 | 981
poč. osob s ČOP | Np | obyv | 48 | 48 | 48 | 48 | 48 | 48 | 48 | 40 | 40 | 40
poč. zás. osob s ČOP | Nzp | obyv | 0 | 0 | 0 | 0 | 0 | 0 | 0 | 0 | 0 | 0
poč.všech zás.obyv. | Nv | obyv | 896 | 913 | 914 | 916 | 918 | 919 | 921 | 981 | 981
prům.denní potřeba | Qp | m3/d | 40.989 | 44.3353 | 44.6447 | 44.8835 | 45.1235 | 45.3199 | 45.5619 | 64.8247 | 71.3071
koef.denní nerov. | kd |  | 1.4 | 1.4 | 1.4 | 1.4 | 1.4 | 1.4 | 1.4 | 1.4 | 1.4
max.denní potřeba | Qd | m3/d | 57.3847 | 62.0695 | 62.5026 | 62.8369 | 63.1729 | 63.4479 | 63.7867 | 90.7545 | 99.83
voda vyrobená celkem | VVR | mil.m3/r | 0.014961 | 0.016182 | 0.016295 | 0.016382 | 0.01647 | 0.016542 | 0.01663 | 0.023661 | 0.026027 | 0.023661
voda fakturovaná | VFC | mil.m3/r | 0.014541 | 0.015762 | 0.015875 | 0.016005 | 0.016134 | 0.016248 | 0.016378 | 0.020986 | 0.023085 | 0.020986
dtto pro obyvatele | VFD | mil.m3/r | 0.01329 | 0.014511 | 0.014624 | 0.014754 | 0.014883 | 0.014997 | 0.015127 | 0.017755 | 0.01953 | 0.017755
dtto pro ost.odběr. | VFO | mil.m3/r | 0.001251 | 0.001251 | 0.001251 | 0.001251 | 0.001251 | 0.001251 | 0.001251 | 0.003231 | 0.0035541 | 0.003231
voda nefakt.-úniky | VNFú | mil.m3/r | 0.000386 | 0.000386 | 0.000386 | 0.00034392 | 0.00030184 | 0.00025975 | 0.00021767 | 0.002351 | 0.0025861 | 0.002351
voda nefakt.-ostatní | VNFo | mil.m3/r | 3.4e-05 | 3.4e-05 | 3.4e-05 | 3.4e-05 | 3.4e-05 | 3.4e-05 | 3.4e-05 | 0.000324 | 0.0003564 | 0.000324
spec.potř.fakt.obyv. | Qs,d | l/(os.d) | 40.6372 | 43.5457 | 43.8366 | 44.1274 | 44.4183 | 44.7091 | 45 | 49.586 | 54.5446
spec.potř.fakt.vody | Qs | l/(os.d) | 44.4625 | 47.2997 | 47.5865 | 47.8691 | 48.1518 | 48.4386 | 48.7214 | 58.6095 | 64.4704
spec.potř.vod.vyrob | Qs,v | l/(os.d) | 45.7467 | 48.5601 | 48.8454 | 48.9995 | 49.1541 | 49.3144 | 49.47 | 66.0802 | 72.6882
spec.únik z potrubí | Qs,p | tism3/(km.r) | 0.049685 | 0.049685 | 0.049685 | 0.044268 | 0.038851 | 0.033435 | 0.028018 | 0.30261 | 0.33287
celk.délka potrubí | Lc | km | 7.769 | 7.769 | 7.769 | 7.769 | 7.769 | 7.769 | 7.769 | 7.769 | 7.769
celk.náhradní délka | Ln | km | 5.6193 | 5.6193 | 5.6193 | 5.6193 | 5.6193 | 5.6193 | 5.6193 | 5.6193 | 5.6193
délka rekonstr.potr | Lr | km | 0 | 0 | 0 | 1.0602 | 2.1205 | 3.1808 | 4.241 | 4.241 | 4.241
náhr.délka rek.potr. | Lrn | km | 0 | 0 | 0 | 0.81683 | 1.6337 | 2.4505 | 3.2673 | 3.2673 | 3.2673
Vysvětlivky : Poč. osob s ČOP = Počet osob s časově omezeným pobytem
Poč. zás. osob s ČOP = Počet zásobených osob s časově omezeným pobytem

## Tab.XI
Plán rozvoje pro kraj : Jihomoravský | [5 empty] | Provozní skupina : |  | 305-sk.vod. Pozořice
Tab. XI - TECHNICKÉ ÚDAJE A FINANČNÍ PROSTŘEDKY VODOVODU
0623.016.402.01 - Sivice
(číslo a název obce)
ID | K | H l a v n í o b j e k t y |  |  |  |  | stávající objekty |  |  | rekonstrukce |  | nové stavby
|  | 1 zdroje |  |  |  |  | DHM | rok uved. | rok posled. | DHM | rok zaháj. | DHM | rok zaháj.
|  | název | poznámka - technické parametry |  |  | vydat l/s | mil. Kč | do provozu | rekonstr. | mil.Kč | /ukončení | mil. Kč | /ukončení
2 úpravny vody
|  | název | technologie úpravy vody |  |  | kap(l/s)
3 čerpací stanice
|  | název |  |  | Qč(l/s) | H(m)
4 vodojemy
|  | název |  | max.hl. | min.hl. | objem(m3)
5 přívodné řady
|  | název |  | material | DN(mm) | délka(km)
6 rozvodné sítě
|  | název |  | material | DN(mm) | délka(km)
S.S | 0 | rozvodná síť |  | LT | 100 | 2.921 |  | 1975
S.S | 0 | rozvodná síť |  | LT | 150 | 1.32 |  | 1975
S.S | 0 | rozvodná síť |  | PVC,PE | 100 | 3.528 |  | 1975
S.R | 0 | rozvodná síť |  | LT | 100 | 2.921 |  |  |  | 5.139 | 2012-2015
S.R | 0 | rozvodná síť |  | LT | 150 | 1.32 |  |  |  | 2.558 | 2012-2015
7 přípojky
|  | název |  |  | počet | délka(km)
P.S | 0 | přípojky |  |  | 221 | 1.133 |  | 1975-2004
8 jiné objekty
|  | SOUČET | [7 empty] | 7.697 |  | 0
indexy uvedené za "." v prvním sloupci značí stav objektu : S = stávající , N = nový , R = rekonstrukce
čísla kategorií jsou popsaná v časti A - souhrná správa
Rekonstrukce a nové stavby neoznačené .r. jsou nadlimitní