## Tab.VII
Plán rozvoje pro kraj : Jihomoravský |  |  |  |  | Provozní skupina : |  | 313-sk.vod. Rajhrad od r. 2002
Tab. VII - VODOVOD - BILANČNÍ ÚDAJE OBCÍ
0623.016.406.01 - Telnice
(číslo a název obce)
Položka | označ. | rozměr
|  |  | 2000 | 2010 | 2011 | 2012 | 2013 | 2014 | 2015 | 2015n | 2025
poč.obyvatel | N | obyv. | 1268 | 1261 | 1260 | 1259 | 1258 | 1258 | 1257 | 1593 | 1593 | 1542
poč.zásob.obyvatel | Nz | obyv | 0 | 936 | 976 | 1016 | 1056 | 1095 | 1135 | 1077 | 1077 | 1077
poč. osob s ČOP | Np | obyv | 0 | 0 | 0 | 0 | 0 | 0 | 0 | 0 | 0 | 0
poč. zás. osob s ČOP | Nzp | obyv | 0 | 0 | 0 | 0 | 0 | 0 | 0 | 0 | 0 | 0
poč.všech zás.obyv. | Nv | obyv | 0 | 936 | 976 | 1016 | 1056 | 1095 | 1135 | 1077 | 1077
prům.denní potřeba | Qp | m3/d | 0 | 56.16 | 60.512 | 65.024 | 69.696 | 74.46 | 79.45 | 96.9397 | 106.6337
koef.denní nerov. | kd |  | 0 | 1.4 | 1.4 | 1.4 | 1.4 | 1.4 | 1.4 | 1.4 | 1.4
max.denní potřeba | Qd | m3/d | 0 | 78.624 | 84.7168 | 91.0336 | 97.5744 | 104.244 | 111.23 | 135.7156 | 149.2872
voda vyrobená celkem | VVR | mil.m3/r | 0 | 0.020498 | 0.022087 | 0.023734 | 0.025439 | 0.027178 | 0.028999 | 0.035383 | 0.038921 | 0.035383
voda fakturovaná | VFC | mil.m3/r | 0 | 0.020498 | 0.022087 | 0.023734 | 0.025439 | 0.027178 | 0.028999 | 0.031659 | 0.034825 | 0.031659
dtto pro obyvatele | VFD | mil.m3/r | 0 | 0.020498 | 0.022087 | 0.023734 | 0.025439 | 0.027178 | 0.028999 | 0.028415 | 0.031256 | 0.028415
dtto pro ost.odběr. | VFO | mil.m3/r | 0 | 0 | 0 | 0 | 0 | 0 | 0 | 0.003244 | 0.0035684 | 0.003244
voda nefakt.-úniky | VNFú | mil.m3/r | 0 | 0 | 0 | 0 | 0 | 0 | 0 | 0.003669 | 0.0040359 | 0.003669
voda nefakt.-ostatní | VNFo | mil.m3/r | 0 | 0 | 0 | 0 | 0 | 0 | 0 | 5.5e-05 | 6.05e-05 | 5.5e-05
spec.potř.fakt.obyv. | Qs,d | l/(os.d) | 0 | 60 | 62 | 64 | 66 | 68 | 70 | 72.2835 | 79.5118
spec.potř.fakt.vody | Qs | l/(os.d) | 0 | 60 | 62 | 64 | 66 | 68 | 70 | 80.5357 | 88.5893
spec.potř.vod.vyrob | Qs,v | l/(os.d) | 0 | 60 | 62 | 64 | 66 | 68 | 70 | 90.009 | 99.0099
spec.únik z potrubí | Qs,p | tism3/(km.r) | 0 | 0 | 0 | 0 | 0 | 0 | 0 | 0 | 0
celk.délka potrubí | Lc | km | 6.845 | 6.845 | 6.845 | 6.845 | 6.845 | 6.845 | 6.845 | 6.845 | 6.845
celk.náhradní délka | Ln | km | 3.7955 | 3.7955 | 3.7955 | 3.7955 | 3.7955 | 3.7955 | 3.7955 | 3.7955 | 3.7955
délka rekonstr.potr | Lr | km | 0 | 0 | 0 | 0 | 0 | 0 | 0 | 0 | 0
náhr.délka rek.potr. | Lrn | km | 0 | 0 | 0 | 0 | 0 | 0 | 0 | 0 | 0
Vysvětlivky : Poč. osob s ČOP = Počet osob s časově omezeným pobytem
Poč. zás. osob s ČOP = Počet zásobených osob s časově omezeným pobytem

## Tab.XI
Plán rozvoje pro kraj : Jihomoravský | [5 empty] | Provozní skupina : |  | 313-sk.vod. Rajhrad od r. 2002
Tab. XI - TECHNICKÉ ÚDAJE A FINANČNÍ PROSTŘEDKY VODOVODU
0623.016.406.01 - Telnice
(číslo a název obce)
ID | K | H l a v n í o b j e k t y |  |  |  |  | stávající objekty |  |  | rekonstrukce |  | nové stavby
|  | 1 zdroje |  |  |  |  | DHM | rok uved. | rok posled. | DHM | rok zaháj. | DHM | rok zaháj.
|  | název | poznámka - technické parametry |  |  | vydat l/s | mil. Kč | do provozu | rekonstr. | mil.Kč | /ukončení | mil. Kč | /ukončení
2 úpravny vody
|  | název | technologie úpravy vody |  |  | kap(l/s)
3 čerpací stanice
|  | název |  |  | Qč(l/s) | H(m)
4 vodojemy
|  | název |  | max.hl. | min.hl. | objem(m3)
V.S | 0
5 přívodné řady
|  | název |  | material | DN(mm) | délka(km)
R.S | 0
6 rozvodné sítě
|  | název |  | material | DN(mm) | délka(km)
S.S | 0 | rozvodná síť |  | PVC,PE | <80 | 0.044 |  | 2002
S.S | 0 | rozvodná síť |  | PVC,PE | 80 | 5.715 |  | 2002
S.S | 0 | rozvodná síť |  | PVC,PE | 100 | 1.086 |  | 2002
7 přípojky
|  | název |  |  | počet | délka(km)
P.S | 0 | přípojky |  |  | 186 | 0.951 |  | 2002
P.N | 4 | přípojky |  |  | 146 | 1.46 | [5 empty] | 0 | 2003-2015
8 jiné objekty
|  | SOUČET | [7 empty] | 0 |  | 0
indexy uvedené za "." v prvním sloupci značí stav objektu : S = stávající , N = nový , R = rekonstrukce
čísla kategorií jsou popsaná v časti A - souhrná správa
Rekonstrukce a nové stavby neoznačené .r. jsou nadlimitní