## Tab.V
Plán rozvoje pro kraj : Jihomoravský | [5 empty] | Provozní skupina : |  | 371-sam.vod. Újezd u Brna
Tab. V - VODOVODY - ZÁKLADNÍ ÚDAJE
0623.016.409.01 - Újezd u Brna
(provozní skupina)
|  | 2000 | 2010 | 2011 | 2012 | 2013 | 2014 | 2015 | 2015u | 2025
počet trvale bydlících obyvatel | os. | 2774 | 2758 | 2756 | 2755 | 2753 | 2752 | 2750 | 3244 | 3244
počet zásob. trvale bydl.obyv. | os. | 0 | 2720 | 2720 | 2720 | 2720 | 2720 | 2720 | 2338 | 2338
dtto | % | 0 | 98.6222 | 98.6938 | 98.7296 | 98.8013 | 98.8372 | 98.9091 | 72.0715 | 72.0715
počet osob s ČOP | os. | 0 | 0 | 0 | 0 | 0 | 0 | 0 | 0 | 0
počet zásob. osob s ČOP | os. | 0 | 0 | 0 | 0 | 0 | 0 | 0 | 0 | 0
dtto | % | 0 | 0 | 0 | 0 | 0 | 0 | 0 | 0 | 0
počet všech zásob.obyvatel | os. | 0 | 2720 | 2720 | 2720 | 2720 | 2720 | 2720 | 2338 | 2338
dtto | % | 0 | 98.6222 | 98.6938 | 98.7296 | 98.8013 | 98.8372 | 98.9091 | 72.0715 | 72.0715
délka vodovodních řadů | km | 10.453 | 10.453 | 10.453 | 10.453 | 10.453 | 10.453 | 10.453 | 10.453 | 10.453
- z toho přivodné řady | km | 0.9 | 0.9 | 0.9 | 0.9 | 0.9 | 0.9 | 0.9 | 0.9 | 0.9
roční přírůstek | % |  | 0 | 0 | 0 | 0 | 0 | 0 | 0 | 0
- z toho vodovodní sítě | km | 9.553 | 9.553 | 9.553 | 9.553 | 9.553 | 9.553 | 9.553 | 9.553 | 9.553
roční přírůstek | % |  | 0 | 0 | 0 | 0 | 0 | 0 | 0 | 0
z toho rekonstruované potrubí | km | 0 | 0 | 0 | 0 | 0 | 0 | 0 | 0 | 0
roční přírůstek | % |  | 0 | 0 | 0 | 0 | 0 | 0 | 0 | 0
podíl rekonstrukcí k celk.dl.řadů | % |  | 0 | 0 | 0 | 0 | 0 | 0 | 0 | 0
voda vyrobená celkem (Qp) | mil.m3/rok | 0 | 0.088442 | 0.092809 | 0.097176 | 0.10154 | 0.10591 | 0.11028 | 0.10607 | 0.11668
fakturovaná voda celkem | mil.m3/rok | 0 | 0.082662 | 0.087029 | 0.091396 | 0.095762 | 0.10013 | 0.1045 | 0.090471 | 0.099518
- z toho obyvatelstvo | mil.m3/rok | 0 | 0.047662 | 0.052029 | 0.056396 | 0.060762 | 0.065129 | 0.069496 | 0.077459 | 0.085205
- z toho ostatní | mil.m3/rok | 0 | 0.035 | 0.035 | 0.035 | 0.035 | 0.035 | 0.035 | 0.013012 | 0.014313
nefakturovaná voda | mil.m3/rok | 0 | 0.00578 | 0.00578 | 0.00578 | 0.00578 | 0.00578 | 0.00578 | 0.0156 | 0.01716
max denní potřeba (Qd) | m3/d | 0 | 339.2292 | 355.9787 | 372.7281 | 389.4776 | 406.227 | 422.9764 | 406.8477 | 447.5324
spec. potřeba fakt.vody pro obyv. | l/(os.d) | 0 | 48.0076 | 52.4061 | 56.8045 | 61.203 | 65.6015 | 70 | 90.7684 | 99.8452
spec.potřeba z faktur.vody celkem | l/(os.d) | 0 | 83.2614 | 87.6599 | 92.0584 | 96.4569 | 100.8553 | 105.2538 | 106.0161 | 116.6178
spec.potřeba z vody vyrob.celkem | l/(os.d) | 0 | 89.0833 | 93.4818 | 97.8803 | 102.2788 | 106.6773 | 111.0757 | 124.2966 | 136.7263
nefakt.voda na celkovou dl.řadů | tis.m3/(km.r) | 0 | 0.55295 | 0.55295 | 0.55295 | 0.55295 | 0.55295 | 0.55295 | 1.4924 | 1.6416
kapacita zdrojů Qd | m3/d | 0 | 0 | 0 | 0 | 0 | 0 | 0 | 0 | 0
Qp | m3/d | 0 | 0 | 0 | 0 | 0 | 0 | 0 | 0 | 0
přebytek provozovatele Qd | m3/d | 0 | -339.2292 | -355.9787 | -372.7281 | -389.4776 | -406.227 | -422.9764 | -406.8477 | -447.5324
Qp | m3/d | 0 | -242.3066 | -254.2705 | -266.2344 | -278.1983 | -290.1621 | -302.126 | -290.6055 | -319.666
voda předaná Qd | m3/d | 0 | 0 | 0 | 0 | 0 | 0 | 0 | 0 | 0
Qp | m3/d | 0 | 0 | 0 | 0 | 0 | 0 | 0 | 0 | 0
voda převzatá Qd | m3/d | 0 | 339.2292 | 355.9787 | 372.7281 | 389.4776 | 406.227 | 422.9764 | 406.8477 | 447.5324
Qp | m3/d | 0 | 242.3066 | 254.2705 | 266.2344 | 278.1983 | 290.1621 | 302.126 | 290.6055 | 319.666
bilance Qd | m3/d | 0 | -4.5475e-13 | 0 | 0 | 0 | 0 | 0 | 0 | 0
Qp | m3/d | 0 | 0 | 0 | 0 | 0 | -4.5475e-13 | 0 | 0 | 0
celkové inv.prostředky ročně | mil.Kč | 0 | 0 | 0 | 0 | 0 | 0 | 0 | 0 | 0
celkové inv.prostředky součtově | mil.Kč | 0 | 0 | 0 | 0 | 0 | 0 | 0 | 0 | 0
Vysvětlivky : Počet osob s ČOP = Počet osob s časově omezeným pobytem
Počet zásob. osob s ČOP = Počet zásobených osob s časově omezeným pobytem

## Tab.VII
Plán rozvoje pro kraj : Jihomoravský |  |  |  |  | Provozní skupina : |  | 371-sam.vod. Újezd u Brna
Tab. VII - VODOVOD - BILANČNÍ ÚDAJE OBCÍ
0623.016.409.01 - Újezd u Brna
(číslo a název obce)
Položka | označ. | rozměr
|  |  | 2000 | 2010 | 2011 | 2012 | 2013 | 2014 | 2015 | 2015n | 2025
poč.obyvatel | N | obyv. | 2774 | 2758 | 2756 | 2755 | 2753 | 2752 | 2750 | 3244 | 3244 | 3190
poč.zásob.obyvatel | Nz | obyv | 0 | 2720 | 2720 | 2720 | 2720 | 2720 | 2720 | 2338 | 2338 | 2338
poč. osob s ČOP | Np | obyv | 0 | 0 | 0 | 0 | 0 | 0 | 0 | 0 | 0 | 0
poč. zás. osob s ČOP | Nzp | obyv | 0 | 0 | 0 | 0 | 0 | 0 | 0 | 0 | 0 | 0
poč.všech zás.obyv. | Nv | obyv | 0 | 2720 | 2720 | 2720 | 2720 | 2720 | 2720 | 2338 | 2338
prům.denní potřeba | Qp | m3/d | 0 | 242.3066 | 254.2705 | 266.2344 | 278.1983 | 290.1621 | 302.126 | 290.6055 | 319.666
koef.denní nerov. | kd |  | 1.4 | 1.4 | 1.4 | 1.4 | 1.4 | 1.4 | 1.4 | 1.4 | 1.4
max.denní potřeba | Qd | m3/d | 0 | 339.2292 | 355.9787 | 372.7281 | 389.4776 | 406.227 | 422.9764 | 406.8477 | 447.5324
voda vyrobená celkem | VVR | mil.m3/r | 0 | 0.088442 | 0.092809 | 0.097176 | 0.10154 | 0.10591 | 0.11028 | 0.10607 | 0.11668 | 0.10608
voda fakturovaná | VFC | mil.m3/r | 0 | 0.082662 | 0.087029 | 0.091396 | 0.095762 | 0.10013 | 0.1045 | 0.090471 | 0.099518 | 0.090471
dtto pro obyvatele | VFD | mil.m3/r | 0 | 0.047662 | 0.052029 | 0.056396 | 0.060762 | 0.065129 | 0.069496 | 0.077459 | 0.085205 | 0.077459
dtto pro ost.odběr. | VFO | mil.m3/r | 0 | 0.035 | 0.035 | 0.035 | 0.035 | 0.035 | 0.035 | 0.013012 | 0.014313 | 0.013012
voda nefakt.-úniky | VNFú | mil.m3/r | 0 | 0.00289 | 0.00289 | 0.00289 | 0.00289 | 0.00289 | 0.00289 | 0.0156 | 0.01716 | 0.0156
voda nefakt.-ostatní | VNFo | mil.m3/r | 0 | 0.00289 | 0.00289 | 0.00289 | 0.00289 | 0.00289 | 0.00289 | 0 | 0 | 0
spec.potř.fakt.obyv. | Qs,d | l/(os.d) | 0 | 48.0076 | 52.4061 | 56.8045 | 61.203 | 65.6015 | 70 | 90.7684 | 99.8452
spec.potř.fakt.vody | Qs | l/(os.d) | 0 | 83.2614 | 87.6599 | 92.0584 | 96.4569 | 100.8553 | 105.2538 | 106.0161 | 116.6178
spec.potř.vod.vyrob | Qs,v | l/(os.d) | 0 | 89.0833 | 93.4818 | 97.8803 | 102.2788 | 106.6773 | 111.0757 | 124.2966 | 136.7263
spec.únik z potrubí | Qs,p | tism3/(km.r) | 0 | 0.27648 | 0.27648 | 0.27648 | 0.27648 | 0.27648 | 0.27648 | 1.4924 | 1.6416
celk.délka potrubí | Lc | km | 10.453 | 10.453 | 10.453 | 10.453 | 10.453 | 10.453 | 10.453 | 10.453 | 10.453
celk.náhradní délka | Ln | km | 8.3044 | 8.3044 | 8.3044 | 8.3044 | 8.3044 | 8.3044 | 8.3044 | 8.3044 | 8.3044
délka rekonstr.potr | Lr | km | 0 | 0 | 0 | 0 | 0 | 0 | 0 | 0 | 0
náhr.délka rek.potr. | Lrn | km | 0 | 0 | 0 | 0 | 0 | 0 | 0 | 0 | 0
Vysvětlivky : Poč. osob s ČOP = Počet osob s časově omezeným pobytem
Poč. zás. osob s ČOP = Počet zásobených osob s časově omezeným pobytem

## Tab.XI
Plán rozvoje pro kraj : Jihomoravský | [5 empty] | Provozní skupina : |  | 371-sam.vod. Újezd u Brna
Tab. XI - TECHNICKÉ ÚDAJE A FINANČNÍ PROSTŘEDKY VODOVODU
0623.016.409.01 - Újezd u Brna
(číslo a název obce)
ID | K | H l a v n í o b j e k t y |  |  |  |  | stávající objekty |  |  | rekonstrukce |  | nové stavby
|  | 1 zdroje |  |  |  |  | DHM | rok uved. | rok posled. | DHM | rok zaháj. | DHM | rok zaháj.
|  | název | poznámka - technické parametry |  |  | vydat l/s | mil. Kč | do provozu | rekonstr. | mil.Kč | /ukončení | mil. Kč | /ukončení
bez vl. zdroje. Dotován vodou ze sk. vod Vyškov-ÚC Vyškov
2 úpravny vody
|  | název | technologie úpravy vody |  |  | kap(l/s)
3 čerpací stanice
|  | název |  |  | Qč(l/s) | H(m)
4 vodojemy
|  | název |  | max.hl. | min.hl. | objem(m3)
5 přívodné řady
|  | název |  | material | DN(mm) | délka(km)
R.S | 0 | přívodný řad |  |  | 200 | 0.9 |  | 1987
6 rozvodné sítě
|  | název |  | material | DN(mm) | délka(km)
S.S | 0 | rozvodná síť |  | PVC | 90 | 3.6 |  | 1987
S.S | 0 | rozvodná síť |  | PVC | 110 | 3.1 |  | 1987
S.S | 0 | rozvodná síť |  | PVC | 160 | 0.34 |  | 1987
S.S | 0 | rozvodná síť |  | LT | 100 | 0.2 |  | 1987
S.S | 0 | rozvodná síť |  | LT | 150 | 2 |  | 1987
S.S | 0 | rozvodná síť |  | PVC,PE | 80 | 0.252 |  | 2000
S.S | 0 | rozvodná síť |  | PVC,PE | 100 | 0.061 |  | 2000
7 přípojky
|  | název |  |  | počet | délka(km)
P.S | 0 | přípojky |  |  | 507 | 5.077 |  | 1987-2001
P.S | 0 | přípojky |  |  | 5 | 0.031 |  | 2001-2004
8 jiné objekty
|  | SOUČET | [7 empty] | 0 |  | 0
indexy uvedené za "." v prvním sloupci značí stav objektu : S = stávající , N = nový , R = rekonstrukce
čísla kategorií jsou popsaná v časti A - souhrná správa
Rekonstrukce a nové stavby neoznačené .r. jsou nadlimitní