## Tab.V
Plán rozvoje pro kraj : Jihomoravský | [5 empty] | Provozní skupina : |  | 335-Sam.vod.Velatice
Tab. V - VODOVODY - ZÁKLADNÍ ÚDAJE
0623.016.410.01 - Velatice
(číslo a název obce)
|  | 2000 | 2010 | 2011 | 2012 | 2013 | 2014 | 2015 | 2015u | 2025
počet trvale bydlících obyvatel | os. | 562 | 559 | 558 | 558 | 558 | 557 | 557 | 699 | 699
počet zásob. trvale bydl.obyv. | os. | 557 | 557 | 557 | 557 | 557 | 557 | 557 | 557 | 557
dtto | % | 99.1103 | 99.6422 | 99.8208 | 99.8208 | 99.8208 | 100 | 100 | 79.6853 | 79.6853
počet osob s ČOP | os. | 0 | 0 | 0 | 0 | 0 | 0 | 0 | 0 | 0
počet zásob. osob s ČOP | os. | 0 | 0 | 0 | 0 | 0 | 0 | 0 | 0 | 0
dtto | % | 0 | 0 | 0 | 0 | 0 | 0 | 0 | 0 | 0
počet všech zásob.obyvatel | os. | 557 | 557 | 557 | 557 | 557 | 557 | 557 | 557 | 557
dtto | % | 99.1103 | 99.6422 | 99.8208 | 99.8208 | 99.8208 | 100 | 100 | 79.6853 | 79.6853
délka vodovodních řadů | km | 3.172 | 3.477 | 3.477 | 3.477 | 3.477 | 3.477 | 3.477 | 3.477 | 3.477
- z toho přivodné řady | km | 0.377 | 0.682 | 0.682 | 0.682 | 0.682 | 0.682 | 0.682 | 0.682 | 0.682
roční přírůstek | % |  | 44.7214 | 0 | 0 | 0 | 0 | 0 | 0 | 0
- z toho vodovodní sítě | km | 2.795 | 2.795 | 2.795 | 2.795 | 2.795 | 2.795 | 2.795 | 2.795 | 2.795
roční přírůstek | % |  | 0 | 0 | 0 | 0 | 0 | 0 | 0 | 0
z toho rekonstruované potrubí | km | 0 | 0 | 0 | 0 | 0 | 0 | 0 | 0 | 0
roční přírůstek | % |  | 0 | 0 | 0 | 0 | 0 | 0 | 0 | 0
podíl rekonstrukcí k celk.dl.řadů | % |  | 0 | 0 | 0 | 0 | 0 | 0 | 0 | 0
voda vyrobená celkem (Qp) | mil.m3/rok | 0.034 | 0.034045 | 0.034072 | 0.034098 | 0.034124 | 0.034151 | 0.034177 | 0.034177 | 0.037595
fakturovaná voda celkem | mil.m3/rok | 0.029 | 0.029264 | 0.029291 | 0.029317 | 0.029344 | 0.02937 | 0.029397 | 0.029397 | 0.032336
- z toho obyvatelstvo | mil.m3/rok | 0.024 | 0.024264 | 0.024291 | 0.024317 | 0.024344 | 0.02437 | 0.024397 | 0.024397 | 0.026836
- z toho ostatní | mil.m3/rok | 0.005 | 0.005 | 0.005 | 0.005 | 0.005 | 0.005 | 0.005 | 0.005 | 0.0055
nefakturovaná voda | mil.m3/rok | 0.005 | 0.0047807 | 0.0047807 | 0.0047807 | 0.0047807 | 0.0047807 | 0.0047807 | 0.0047807 | 0.0052588
max denní potřeba (Qd) | m3/d | 130.411 | 130.584 | 130.6854 | 130.7868 | 130.8882 | 130.9896 | 131.091 | 131.091 | 144.2001
spec. potřeba fakt.vody pro obyv. | l/(os.d) | 118.0492 | 119.3497 | 119.4798 | 119.6098 | 119.7399 | 119.8699 | 120 | 120 | 132
spec.potřeba z faktur.vody celkem | l/(os.d) | 142.6428 | 143.9433 | 144.0734 | 144.2034 | 144.3335 | 144.4635 | 144.5936 | 144.5936 | 159.053
spec.potřeba z vody vyrob.celkem | l/(os.d) | 167.2364 | 167.4583 | 167.5883 | 167.7184 | 167.8484 | 167.9785 | 168.1085 | 168.1085 | 184.9194
nefakt.voda na celkovou dl.řadů | tis.m3/(km.r) | 1.5763 | 1.375 | 1.375 | 1.375 | 1.375 | 1.375 | 1.375 | 1.375 | 1.5124
kapacita zdrojů Qd | m3/d | 440.64 | 388.8 | 388.8 | 388.8 | 388.8 | 388.8 | 388.8 | 388.8 | 388.8
Qp | m3/d | 440.64 | 388.8 | 388.8 | 388.8 | 388.8 | 388.8 | 388.8 | 388.8 | 388.8
přebytek provozovatele Qd | m3/d | 310.229 | 258.216 | 258.1146 | 258.0132 | 257.9118 | 257.8104 | 257.709 | 257.709 | 244.5999
Qp | m3/d | 347.4893 | 295.5257 | 295.4533 | 295.3809 | 295.3084 | 295.236 | 295.1636 | 295.1636 | 285.7999
voda předaná Qd | m3/d | 0 | 0 | 0 | 0 | 0 | 0 | 0 | 0 | 0
Qp | m3/d | 0 | 0 | 0 | 0 | 0 | 0 | 0 | 0 | 0
voda převzatá Qd | m3/d | 0 | 0 | 0 | 0 | 0 | 0 | 0 | 0 | 0
Qp | m3/d | 0 | 0 | 0 | 0 | 0 | 0 | 0 | 0 | 0
bilance Qd | m3/d | 310.229 | 258.216 | 258.1146 | 258.0132 | 257.9118 | 257.8104 | 257.709 | 257.709 | 244.5999
Qp | m3/d | 347.4893 | 295.5257 | 295.4533 | 295.3809 | 295.3084 | 295.236 | 295.1636 | 295.1636 | 285.7999
celkové inv.prostředky ročně | mil.Kč | 0 | 0 | 0 | 0 | 0 | 0 | 0 | 0 | 0
celkové inv.prostředky součtově | mil.Kč | 0 | 0 | 0 | 0 | 0 | 0 | 0 | 0 | 0
Vysvětlivky : Počet osob s ČOP = Počet osob s časově omezeným pobytem
Počet zásob. osob s ČOP = Počet zásobených osob s časově omezeným pobytem

## Tab.VII
Plán rozvoje pro kraj : Jihomoravský |  |  |  |  | Provozní skupina : |  | 335-Sam.vod.Velatice
Tab. VII - VODOVOD - BILANČNÍ ÚDAJE OBCÍ
0623.016.410.01 - Velatice
(číslo a název obce)
Položka | označ. | rozměr
|  |  | 2000 | 2010 | 2011 | 2012 | 2013 | 2014 | 2015 | 2015n | 2025
poč.obyvatel | N | obyv. | 562 | 559 | 558 | 558 | 558 | 557 | 557 | 699 | 699 | 557
poč.zásob.obyvatel | Nz | obyv | 557 | 557 | 557 | 557 | 557 | 557 | 557 | 557 | 557 | 557
poč. osob s ČOP | Np | obyv | 0 | 0 | 0 | 0 | 0 | 0 | 0 | 0 | 0 | 0
poč. zás. osob s ČOP | Nzp | obyv | 0 | 0 | 0 | 0 | 0 | 0 | 0 | 0 | 0 | 0
poč.všech zás.obyv. | Nv | obyv | 557 | 557 | 557 | 557 | 557 | 557 | 557 | 557 | 557
prům.denní potřeba | Qp | m3/d | 93.1507 | 93.2743 | 93.3467 | 93.4191 | 93.4916 | 93.564 | 93.6364 | 93.6364 | 103.0001
koef.denní nerov. | kd |  | 1.4 | 1.4 | 1.4 | 1.4 | 1.4 | 1.4 | 1.4 | 1.4 | 1.4
max.denní potřeba | Qd | m3/d | 130.411 | 130.584 | 130.6854 | 130.7868 | 130.8882 | 130.9896 | 131.091 | 131.091 | 144.2001
voda vyrobená celkem | VVR | mil.m3/r | 0.034 | 0.034045 | 0.034072 | 0.034098 | 0.034124 | 0.034151 | 0.034177 | 0.034177 | 0.037595 | 0.034177
voda fakturovaná | VFC | mil.m3/r | 0.029 | 0.029264 | 0.029291 | 0.029317 | 0.029344 | 0.02937 | 0.029397 | 0.029397 | 0.032336 | 0.029397
dtto pro obyvatele | VFD | mil.m3/r | 0.024 | 0.024264 | 0.024291 | 0.024317 | 0.024344 | 0.02437 | 0.024397 | 0.024397 | 0.026836 | 0.024397
dtto pro ost.odběr. | VFO | mil.m3/r | 0.005 | 0.005 | 0.005 | 0.005 | 0.005 | 0.005 | 0.005 | 0.005 | 0.0055 | 0.005
voda nefakt.-úniky | VNFú | mil.m3/r | 0.0025 | 0.0022807 | 0.0022807 | 0.0022807 | 0.0022807 | 0.0022807 | 0.0022807 | 0.0022807 | 0.0025088 | 0.0022807
voda nefakt.-ostatní | VNFo | mil.m3/r | 0.0025 | 0.0025 | 0.0025 | 0.0025 | 0.0025 | 0.0025 | 0.0025 | 0.0025 | 0.00275 | 0.0025
spec.potř.fakt.obyv. | Qs,d | l/(os.d) | 118.0492 | 119.3497 | 119.4798 | 119.6098 | 119.7399 | 119.8699 | 120 | 120 | 132
spec.potř.fakt.vody | Qs | l/(os.d) | 142.6428 | 143.9433 | 144.0734 | 144.2034 | 144.3335 | 144.4635 | 144.5936 | 144.5936 | 159.053
spec.potř.vod.vyrob | Qs,v | l/(os.d) | 167.2364 | 167.4583 | 167.5883 | 167.7184 | 167.8484 | 167.9785 | 168.1085 | 168.1085 | 184.9194
spec.únik z potrubí | Qs,p | tism3/(km.r) | 0.78815 | 0.65594 | 0.65594 | 0.65594 | 0.65594 | 0.65594 | 0.65594 | 0.65594 | 0.72153
celk.délka potrubí | Lc | km | 3.172 | 3.477 | 3.477 | 3.477 | 3.477 | 3.477 | 3.477 | 3.477 | 3.477
celk.náhradní délka | Ln | km | 2.1147 | 2.318 | 2.318 | 2.318 | 2.318 | 2.318 | 2.318 | 2.318 | 2.318
délka rekonstr.potr | Lr | km | 0 | 0 | 0 | 0 | 0 | 0 | 0 | 0 | 0
náhr.délka rek.potr. | Lrn | km | 0 | 0 | 0 | 0 | 0 | 0 | 0 | 0 | 0
Vysvětlivky : Poč. osob s ČOP = Počet osob s časově omezeným pobytem
Poč. zás. osob s ČOP = Počet zásobených osob s časově omezeným pobytem

## Tab.XI
Plán rozvoje pro kraj : Jihomoravský | [5 empty] | Provozní skupina : |  | 335-Sam.vod.Velatice
Tab. XI - TECHNICKÉ ÚDAJE A FINANČNÍ PROSTŘEDKY VODOVODU
0623.016.410.01 - Velatice
(číslo a název obce)
ID | K | H l a v n í o b j e k t y |  |  |  |  | stávající objekty |  |  | rekonstrukce |  | nové stavby
|  | 1 zdroje |  |  |  |  | DHM | rok uved. | rok posled. | DHM | rok zaháj. | DHM | rok zaháj.
|  | název | poznámka - technické parametry |  |  | vydat l/s | mil. Kč | do provozu | rekonstr. | mil.Kč | /ukončení | mil. Kč | /ukončení
Z.S | 0 | Velatice-jím. zářez, z toho VAS a.s má povolený odběr 2l/s |  |  |  | 3.1
Z.S | 0 | Velatice-studna |  |  |  | 2
Z.S | 1 | Velatice-vrt, nezprovozněný, není PHO, Q=2,5l/s |  |  |  | 0 |  |  |  | 0.35 | 2004 |  |  | r
2 úpravny vody
|  | název | technologie úpravy vody |  |  | kap(l/s)
3 čerpací stanice
|  | název |  |  | Qč(l/s) | H(m)
C.S | 0 | Velatice |  |  | 3 |  |  | 1960
4 vodojemy
|  | název |  | max.hl. | min.hl. | objem(m3)
V.S | 0 | Velatice |  | 290.53 | 287 | 100 |  | 1960
5 přívodné řady
|  | název |  | material | DN(mm) | délka(km)
R.S | 0 | přívodný řad Velatice |  |  | 100 | 0.377 |  | 1960
R.N | 0 | odbočka z propoj.řad vdj.Mokrá nový-Podolí |  | LT | 100 | 0.305 | [5 empty] | 0.5366 | 2005-2008
6 rozvodné sítě
|  | název |  | material | DN(mm) | délka(km)
S.S | 0 | rozvodná síť |  | LT | 80-100 | 2.795 |  | 1960
7 přípojky
|  | název |  |  | počet | délka(km)
P.S | 0 | přípojky |  |  | 154 | 1.54 |  | 1960
8 jiné objekty
|  | SOUČET | [7 empty] | 0.35 |  | 0.5366
indexy uvedené za "." v prvním sloupci značí stav objektu : S = stávající , N = nový , R = rekonstrukce
čísla kategorií jsou popsaná v časti A - souhrná správa
Rekonstrukce a nové stavby neoznačené .r. jsou nadlimitní