## Tab.VII
Plán rozvoje pro kraj : Jihomoravský |  |  |  |  | Provozní skupina : |  | 305-sk.vod. Pozořice
Tab. VII - VODOVOD - BILANČNÍ ÚDAJE OBCÍ
0623.016.411.01 - Viničné Šumice
(číslo a název obce)
Položka | označ. | rozměr
|  |  | 2000 | 2010 | 2011 | 2012 | 2013 | 2014 | 2015 | 2015n | 2025
poč.obyvatel | N | obyv. | 1019 | 1013 | 1012 | 1012 | 1011 | 1011 | 1010 | 1319 | 1319 | 1283
poč.zásob.obyvatel | Nz | obyv | 822 | 941 | 953 | 964 | 976 | 988 | 1000 | 1100 | 1100 | 1100
poč. osob s ČOP | Np | obyv | 275 | 275 | 275 | 275 | 275 | 275 | 275 | 275 | 275 | 275
poč. zás. osob s ČOP | Nzp | obyv | 0 | 0 | 0 | 0 | 0 | 0 | 0 | 0 | 0 | 0
poč.všech zás.obyv. | Nv | obyv | 822 | 941 | 953 | 964 | 976 | 988 | 1000 | 1100 | 1100
prům.denní potřeba | Qp | m3/d | 23.7452 | 42.4489 | 44.5425 | 46.6313 | 48.8036 | 51.016 | 53.2685 | 158.9808 | 174.8789
koef.denní nerov. | kd |  | 1.4 | 1.4 | 1.4 | 1.4 | 1.4 | 1.4 | 1.4 | 1.4 | 1.4
max.denní potřeba | Qd | m3/d | 33.2433 | 59.4284 | 62.3595 | 65.2838 | 68.325 | 71.4223 | 74.5759 | 222.5732 | 244.8305
voda vyrobená celkem | VVR | mil.m3/r | 0.008667 | 0.015494 | 0.016258 | 0.01702 | 0.017813 | 0.018621 | 0.019443 | 0.058028 | 0.063831 | 0.058028
voda fakturovaná | VFC | mil.m3/r | 0.008473 | 0.0153 | 0.016064 | 0.016826 | 0.017619 | 0.018427 | 0.019249 | 0.050544 | 0.055598 | 0.050544
dtto pro obyvatele | VFD | mil.m3/r | 0.007474 | 0.014301 | 0.015065 | 0.015827 | 0.01662 | 0.017428 | 0.01825 | 0.029323 | 0.032255 | 0.029323
dtto pro ost.odběr. | VFO | mil.m3/r | 0.000999 | 0.000999 | 0.000999 | 0.000999 | 0.000999 | 0.000999 | 0.000999 | 0.021221 | 0.023343 | 0.021221
voda nefakt.-úniky | VNFú | mil.m3/r | 0.000168 | 0.000168 | 0.000168 | 0.000168 | 0.000168 | 0.000168 | 0.000168 | 0.007266 | 0.0079926 | 0.007266
voda nefakt.-ostatní | VNFo | mil.m3/r | 2.6e-05 | 2.6e-05 | 2.6e-05 | 2.6e-05 | 2.6e-05 | 2.6e-05 | 2.6e-05 | 0.000218 | 0.0002398 | 0.000218
spec.potř.fakt.obyv. | Qs,d | l/(os.d) | 24.9108 | 41.6369 | 43.3096 | 44.9822 | 46.6548 | 48.3274 | 50 | 73.0336 | 80.337
spec.potř.fakt.vody | Qs | l/(os.d) | 28.2405 | 44.5455 | 46.1815 | 47.8214 | 49.4591 | 51.0976 | 52.737 | 125.8879 | 138.4767
spec.potř.vod.vyrob | Qs,v | l/(os.d) | 28.8871 | 45.1104 | 46.7392 | 48.3727 | 50.0036 | 51.6356 | 53.2685 | 144.528 | 158.9808
spec.únik z potrubí | Qs,p | tism3/(km.r) | 0.021153 | 0.021153 | 0.021153 | 0.021153 | 0.021153 | 0.021153 | 0.021153 | 0.91488 | 1.0064
celk.délka potrubí | Lc | km | 7.942 | 7.942 | 7.942 | 7.942 | 7.942 | 7.942 | 7.942 | 7.942 | 7.942
celk.náhradní délka | Ln | km | 4.474 | 4.474 | 4.474 | 4.474 | 4.474 | 4.474 | 4.474 | 4.474 | 4.474
délka rekonstr.potr | Lr | km | 0 | 0 | 0 | 0 | 0 | 0 | 0 | 0 | 0
náhr.délka rek.potr. | Lrn | km | 0 | 0 | 0 | 0 | 0 | 0 | 0 | 0 | 0
Vysvětlivky : Poč. osob s ČOP = Počet osob s časově omezeným pobytem
Poč. zás. osob s ČOP = Počet zásobených osob s časově omezeným pobytem

## Tab.XI
Plán rozvoje pro kraj : Jihomoravský | [5 empty] | Provozní skupina : |  | 305-sk.vod. Pozořice
Tab. XI - TECHNICKÉ ÚDAJE A FINANČNÍ PROSTŘEDKY VODOVODU
0623.016.411.01 - Viničné Šumice
(číslo a název obce)
ID | K | H l a v n í o b j e k t y |  |  |  |  | stávající objekty |  |  | rekonstrukce |  | nové stavby
|  | 1 zdroje |  |  |  |  | DHM | rok uved. | rok posled. | DHM | rok zaháj. | DHM | rok zaháj.
|  | název | poznámka - technické parametry |  |  | vydat l/s | mil. Kč | do provozu | rekonstr. | mil.Kč | /ukončení | mil. Kč | /ukončení
2 úpravny vody
|  | název | technologie úpravy vody |  |  | kap(l/s)
3 čerpací stanice
|  | název |  |  | Qč(l/s) | H(m)
4 vodojemy
|  | název |  | max.hl. | min.hl. | objem(m3)
5 přívodné řady
|  | název |  | material | DN(mm) | délka(km)
6 rozvodné sítě
|  | název |  | material | DN(mm) | délka(km)
S.S | 0 | rozvodná síť |  | PVC,PE | <80 | 0.168 |  | 1999
S.S | 0 | rozvodná síť |  | PVC,PE | 80 | 5.987 |  | 1999
S.S | 0 | rozvodná síť |  | PVC,PE | 100 | 1.787 |  | 1999
7 přípojky
|  | název |  |  | počet | délka(km)
P.S | 0 | přípojky |  |  | 260 | 1.292 |  | 1999-2004
P.N | 4 | přípojky |  |  | 60 | 0.6 | [5 empty] | 0 | 2004-2015
8 jiné objekty
|  | SOUČET | [7 empty] | 0 |  | 0
indexy uvedené za "." v prvním sloupci značí stav objektu : S = stávající , N = nový , R = rekonstrukce
čísla kategorií jsou popsaná v časti A - souhrná správa
Rekonstrukce a nové stavby neoznačené .r. jsou nadlimitní