## Tab.V
Plán rozvoje pro kraj : Jihomoravský | [5 empty] | Provozní skupina : |  | 366-sam.vod. Vranov- od r. 2008 napojen na sk.vod 326-vod. soustava Březová II, VOV
Tab. V - VODOVODY - ZÁKLADNÍ ÚDAJE
0623.016.412.01 - Vranov
(provozní skupina)
|  | 2000 | 2010 | 2011 | 2012 | 2013 | 2014 | 2015 | 2015u | 2025
počet trvale bydlících obyvatel | os. | 602 | 599 | 598 | 598 | 598 | 597 | 597 | 739 | 739
počet zásob. trvale bydl.obyv. | os. | 581 | 581 | 581 | 581 | 581 | 581 | 581 | 739 | 739
dtto | % | 96.5116 | 96.995 | 97.1572 | 97.1572 | 97.1572 | 97.3199 | 97.3199 | 100 | 100
počet osob s ČOP | os. | 88 | 88 | 88 | 88 | 88 | 88 | 88 | 88 | 88
počet zásob. osob s ČOP | os. | 0 | 0 | 0 | 0 | 0 | 0 | 0 | 0 | 0
dtto | % | 0 | 0 | 0 | 0 | 0 | 0 | 0 | 0 | 0
počet všech zásob.obyvatel | os. | 581 | 581 | 581 | 581 | 581 | 581 | 581 | 739 | 739
dtto | % | 84.2029 | 84.5706 | 84.6939 | 84.6939 | 84.6939 | 84.8175 | 84.8175 | 89.3591 | 89.3591
délka vodovodních řadů | km | 7.736 | 7.736 | 7.736 | 7.736 | 7.736 | 7.736 | 7.736 | 7.736 | 7.736
- z toho přivodné řady | km | 0 | 0 | 0 | 0 | 0 | 0 | 0 | 0 | 0
roční přírůstek | % |  | 0 | 0 | 0 | 0 | 0 | 0 | 0 | 0
- z toho vodovodní sítě | km | 7.736 | 7.736 | 7.736 | 7.736 | 7.736 | 7.736 | 7.736 | 7.736 | 7.736
roční přírůstek | % |  | 0 | 0 | 0 | 0 | 0 | 0 | 0 | 0
z toho rekonstruované potrubí | km | 0 | 0 | 0 | 0 | 0 | 0 | 0 | 0 | 0
roční přírůstek | % |  | 0 | 0 | 0 | 0 | 0 | 0 | 0 | 0
podíl rekonstrukcí k celk.dl.řadů | % |  | 0 | 0 | 0 | 0 | 0 | 0 | 0 | 0
voda vyrobená celkem (Qp) | mil.m3/rok | 0.011152 | 0.013687 | 0.01394 | 0.014194 | 0.014447 | 0.0147 | 0.014954 | 0.039433 | 0.043376
fakturovaná voda celkem | mil.m3/rok | 0.008922 | 0.011457 | 0.01171 | 0.011964 | 0.012217 | 0.01247 | 0.012724 | 0.030595 | 0.033654
- z toho obyvatelstvo | mil.m3/rok | 0.008922 | 0.011457 | 0.01171 | 0.011964 | 0.012217 | 0.01247 | 0.012724 | 0.028433 | 0.031276
- z toho ostatní | mil.m3/rok | 0 | 0 | 0 | 0 | 0 | 0 | 0 | 0.002162 | 0.0023782
nefakturovaná voda | mil.m3/rok | 0.00223 | 0.00223 | 0.00223 | 0.00223 | 0.00223 | 0.00223 | 0.00223 | 0.008838 | 0.0097218
max denní potřeba (Qd) | m3/d | 42.7748 | 52.4965 | 53.4687 | 54.4409 | 55.4131 | 56.3852 | 57.3574 | 151.2499 | 166.3748
spec. potřeba fakt.vody pro obyv. | l/(os.d) | 42.072 | 54.024 | 55.2192 | 56.4144 | 57.6096 | 58.8048 | 60 | 105.4109 | 115.952
spec.potřeba z faktur.vody celkem | l/(os.d) | 42.072 | 54.024 | 55.2192 | 56.4144 | 57.6096 | 58.8048 | 60 | 113.4261 | 124.7688
spec.potřeba z vody vyrob.celkem | l/(os.d) | 52.5877 | 64.5396 | 65.7348 | 66.93 | 68.1252 | 69.3204 | 70.5156 | 146.1916 | 160.8108
nefakt.voda na celkovou dl.řadů | tis.m3/(km.r) | 0.28826 | 0.28826 | 0.28826 | 0.28826 | 0.28826 | 0.28826 | 0.28826 | 1.1425 | 1.2567
kapacita zdrojů Qd | m3/d | 0 | 0 | 0 | 0 | 0 | 0 | 0 | 0 | 0
Qp | m3/d | 0 | 0 | 0 | 0 | 0 | 0 | 0 | 0 | 0
přebytek provozovatele Qd | m3/d | -42.7748 | -52.4965 | -53.4687 | -54.4409 | -55.4131 | -56.3852 | -57.3574 | -56.3852 | -57.3574
Qp | m3/d | -30.5534 | -37.4975 | -38.1919 | -38.8864 | -39.5808 | -40.2752 | -40.9696 | -40.2752 | -40.9696
voda předaná Qd | m3/d | 0 | 0 | 0 | 0 | 0 | 0 | 0 | 0 | 0
Qp | m3/d | 0 | 0 | 0 | 0 | 0 | 0 | 0 | 0 | 0
voda převzatá Qd | m3/d | 42.7748 | 0 | 0 | 0 | 0 | 0 | 0 | 0 | 0
Qp | m3/d | 30.5534 | 0 | 0 | 0 | 0 | 0 | 0 | 0 | 0
bilance Qd | m3/d | 0 | 0 | 0 | 0 | 0 | 0 | 0 | 0 | 0
Qp | m3/d | 0 | 0 | 0 | 0 | 0 | 0 | 0 | 0 | 0
celkové inv.prostředky ročně | mil.Kč | 0 | 0 | 0 | 0 | 0 | 0 | 0 | 0 | 0
celkové inv.prostředky součtově | mil.Kč | 0 | 0 | 0 | 0 | 0 | 0 | 0 | 0 | 0
Vysvětlivky : Počet osob s ČOP = Počet osob s časově omezeným pobytem
Počet zásob. osob s ČOP = Počet zásobených osob s časově omezeným pobytem

## Tab.VII
Plán rozvoje pro kraj : Jihomoravský |  |  |  |  | Provozní skupina : |  | 366-sam.vod. Vranov
Tab. VII - VODOVOD - BILANČNÍ ÚDAJE OBCÍ
0623.016.412.01 - Vranov
(číslo a název obce)
Položka | označ. | rozměr
|  |  | 2000 | 2010 | 2011 | 2012 | 2013 | 2014 | 2015 | 2015n | 2025
poč.obyvatel | N | obyv. | 602 | 599 | 598 | 598 | 598 | 597 | 597 | 739 | 739 | 745
poč.zásob.obyvatel | Nz | obyv | 581 | 581 | 581 | 581 | 581 | 581 | 581 | 739 | 739 | 745
poč. osob s ČOP | Np | obyv | 88 | 88 | 88 | 88 | 88 | 88 | 88 | 88 | 88 | 88
poč. zás. osob s ČOP | Nzp | obyv | 0 | 0 | 0 | 0 | 0 | 0 | 0 | 0 | 0 | 0
poč.všech zás.obyv. | Nv | obyv | 581 | 581 | 581 | 581 | 581 | 581 | 581 | 739 | 739
prům.denní potřeba | Qp | m3/d | 30.5534 | 37.4975 | 38.1919 | 38.8864 | 39.5808 | 40.2752 | 40.9696 | 108.0356 | 118.8392
koef.denní nerov. | kd |  | 1.4 | 1.4 | 1.4 | 1.4 | 1.4 | 1.4 | 1.4 | 1.4 | 1.4
max.denní potřeba | Qd | m3/d | 42.7748 | 52.4965 | 53.4687 | 54.4409 | 55.4131 | 56.3852 | 57.3574 | 151.2499 | 166.3748
voda vyrobená celkem | VVR | mil.m3/r | 0.011152 | 0.013687 | 0.01394 | 0.014194 | 0.014447 | 0.0147 | 0.014954 | 0.039433 | 0.043376 | 0.039433
voda fakturovaná | VFC | mil.m3/r | 0.008922 | 0.011457 | 0.01171 | 0.011964 | 0.012217 | 0.01247 | 0.012724 | 0.030595 | 0.033654 | 0.030595
dtto pro obyvatele | VFD | mil.m3/r | 0.008922 | 0.011457 | 0.01171 | 0.011964 | 0.012217 | 0.01247 | 0.012724 | 0.028433 | 0.031276 | 0.028433
dtto pro ost.odběr. | VFO | mil.m3/r | 0 | 0 | 0 | 0 | 0 | 0 | 0 | 0.002162 | 0.0023782 | 0.002162
voda nefakt.-úniky | VNFú | mil.m3/r | 0.00223 | 0.00223 | 0.00223 | 0.00223 | 0.00223 | 0.00223 | 0.00223 | 0.008838 | 0.0097218 | 0.008838
voda nefakt.-ostatní | VNFo | mil.m3/r | 0 | 0 | 0 | 0 | 0 | 0 | 0 | 0 | 0 | 0
spec.potř.fakt.obyv. | Qs,d | l/(os.d) | 42.072 | 54.024 | 55.2192 | 56.4144 | 57.6096 | 58.8048 | 60 | 105.4109 | 115.952
spec.potř.fakt.vody | Qs | l/(os.d) | 42.072 | 54.024 | 55.2192 | 56.4144 | 57.6096 | 58.8048 | 60 | 113.4261 | 124.7688
spec.potř.vod.vyrob | Qs,v | l/(os.d) | 52.5877 | 64.5396 | 65.7348 | 66.93 | 68.1252 | 69.3204 | 70.5156 | 146.1916 | 160.8108
spec.únik z potrubí | Qs,p | tism3/(km.r) | 0.28826 | 0.28826 | 0.28826 | 0.28826 | 0.28826 | 0.28826 | 0.28826 | 1.1425 | 1.2567
celk.délka potrubí | Lc | km | 7.736 | 7.736 | 7.736 | 7.736 | 7.736 | 7.736 | 7.736 | 7.736 | 7.736
celk.náhradní délka | Ln | km | 4.5606 | 4.5606 | 4.5606 | 4.5606 | 4.5606 | 4.5606 | 4.5606 | 4.5606 | 4.5606
délka rekonstr.potr | Lr | km | 0 | 0 | 0 | 0 | 0 | 0 | 0 | 0 | 0
náhr.délka rek.potr. | Lrn | km | 0 | 0 | 0 | 0 | 0 | 0 | 0 | 0 | 0
Vysvětlivky : Poč. osob s ČOP = Počet osob s časově omezeným pobytem
Poč. zás. osob s ČOP = Počet zásobených osob s časově omezeným pobytem

## Tab.XI
Plán rozvoje pro kraj : Jihomoravský |  |  |  | Provozní skupina : |  | 366-sam.vod. Vranov
Tab. XI - TECHNICKÉ ÚDAJE A FINANČNÍ PROSTŘEDKY VODOVODU
0623.016.412.01 - Vranov
(číslo a název obce)
ID | K | H l a v n í o b j e k t y |  |  |  |  | stávající objekty |  |  | rekonstrukce |  | nové stavby
|  | 1 zdroje |  |  |  |  | DHM | rok uved. | rok posled. | DHM | rok zaháj. | DHM | rok zaháj.
|  | název | poznámka - technické parametry |  |  | vydat l/s | mil. Kč | do provozu | rekonstr. | mil.Kč | /ukončení | mil. Kč | /ukončení
Z.S | 0 | voda převzatá z ÚV Adamov, od r.2008 z vod. systému m. Brna
2 úpravny vody
|  | název | technologie úpravy vody |  |  | kap(l/s)
3 čerpací stanice
|  | název |  |  | Qč(l/s) | H(m)
4 vodojemy
|  | název |  | max.hl. | min.hl. | objem(m3)
V.S | 0 | Vranov |  | 475 |  | 200 |  | 1980
V.S | 0 | Zavírák |  | 524.8 |  | 150 |  | 2000
5 přívodné řady
|  | název |  | material | DN(mm) | délka(km)
S.S | 0 | výtlačný řad |  | PVC | 100 | 0.65 |  | 2000
S.S | 0 | přívodný řad |  | PVC | 160 | 1.22 |  | 2000
6 rozvodné sítě
|  | název |  | material | DN(mm) | délka(km)
S.S | 0 | rozvodná síť |  | PE | 50 | 1.0315 |  | 1980
S.S | 0 | rozvodná síť |  | PE | 80 | 1.8965 |  | 1980
S.S | 0 | rozvodná síť |  | PE,PVC | 100 | 4.808 |  | 1980
7 přípojky
|  | název |  |  | počet | délka(km)
P.S | 0 | přípojky |  |  | 178 | 1.78 |  | 1980-2004
8 jiné objekty
|  | SOUČET | [7 empty] | 0 |  | 0
indexy uvedené za "." v prvním sloupci značí stav objektu : S = stávající , N = nový , R = rekonstrukce
čísla kategorií jsou popsaná v časti A - souhrná správa
Rekonstrukce a nové stavby neoznačené .r. jsou nadlimitní