## Tab.V
Plán rozvoje pro kraj : Jihomoravský | [5 empty] | Provozní skupina : |  | 339-sam.vod. Želešice-napojený na 326-vod. soustavu Březová II,VOV
Tab. V - VODOVODY - ZÁKLADNÍ ÚDAJE
0623.016.413.01 - Želešice
(provozní skupina)
|  | 2000 | 2010 | 2011 | 2012 | 2013 | 2014 | 2015 | 2015u | 2025
počet trvale bydlících obyvatel | os. | 1191 | 1184 | 1184 | 1183 | 1182 | 1182 | 1181 | 1699 | 1699
počet zásob. trvale bydl.obyv. | os. | 1191 | 1184 | 1184 | 1183 | 1182 | 1182 | 1181 | 1667 | 1667
dtto | % | 100 | 100 | 100 | 100 | 100 | 100 | 100 | 98.1165 | 98.1165
počet osob s ČOP | os. | 35 | 35 | 35 | 35 | 35 | 35 | 35 | 35 | 35
počet zásob. osob s ČOP | os. | 0 | 0 | 0 | 0 | 0 | 0 | 0 | 0 | 0
dtto | % | 0 | 0 | 0 | 0 | 0 | 0 | 0 | 0 | 0
počet všech zásob.obyvatel | os. | 1191 | 1184 | 1184 | 1183 | 1182 | 1182 | 1181 | 1667 | 1667
dtto | % | 97.1452 | 97.1288 | 97.1288 | 97.1264 | 97.1241 | 97.1241 | 97.1217 | 96.1361 | 96.1361
délka vodovodních řadů | km | 9.345 | 9.345 | 9.345 | 9.345 | 9.345 | 9.345 | 9.345 | 9.345 | 9.345
- z toho přivodné řady | km | 1.685 | 1.685 | 1.685 | 1.685 | 1.685 | 1.685 | 1.685 | 1.685 | 1.685
roční přírůstek | % |  | 0 | 0 | 0 | 0 | 0 | 0 | 0 | 0
- z toho vodovodní sítě | km | 7.66 | 7.66 | 7.66 | 7.66 | 7.66 | 7.66 | 7.66 | 7.66 | 7.66
roční přírůstek | % |  | 0 | 0 | 0 | 0 | 0 | 0 | 0 | 0
z toho rekonstruované potrubí | km | 0 | 1.175 | 1.175 | 1.175 | 1.175 | 1.175 | 1.175 | 1.175 | 1.175
roční přírůstek | % |  | 12.5736 | 0 | 0 | 0 | 0 | 0 | 0 | 0
podíl rekonstrukcí k celk.dl.řadů | % |  | 12.5736 | 12.5736 | 12.5736 | 12.5736 | 12.5736 | 12.5736 | 12.5736 | 12.5736
voda vyrobená celkem (Qp) | mil.m3/rok | 0.052402 | 0.053856 | 0.054181 | 0.054477 | 0.054773 | 0.055098 | 0.055393 | 0.1097 | 0.12067
fakturovaná voda celkem | mil.m3/rok | 0.035729 | 0.038804 | 0.039129 | 0.039425 | 0.039721 | 0.040046 | 0.040341 | 0.092053 | 0.10126
- z toho obyvatelstvo | mil.m3/rok | 0.029873 | 0.032948 | 0.033273 | 0.033569 | 0.033865 | 0.03419 | 0.034485 | 0.056493 | 0.062142
- z toho ostatní | mil.m3/rok | 0.005856 | 0.005856 | 0.005856 | 0.005856 | 0.005856 | 0.005856 | 0.005856 | 0.03556 | 0.039116
nefakturovaná voda | mil.m3/rok | 0.016673 | 0.015052 | 0.015052 | 0.015052 | 0.015052 | 0.015052 | 0.015052 | 0.017648 | 0.019413
max denní potřeba (Qd) | m3/d | 200.994 | 206.5695 | 207.8162 | 208.954 | 210.0897 | 211.3343 | 212.4668 | 420.771 | 462.8481
spec. potřeba fakt.vody pro obyv. | l/(os.d) | 68.7186 | 76.2395 | 76.9916 | 77.7437 | 78.4958 | 79.2479 | 80 | 92.8466 | 102.1313
spec.potřeba z faktur.vody celkem | l/(os.d) | 82.1895 | 89.7901 | 90.5422 | 91.3057 | 92.0693 | 92.8214 | 93.585 | 151.2897 | 166.4187
spec.potřeba z vody vyrob.celkem | l/(os.d) | 120.5433 | 124.6196 | 125.3717 | 126.1647 | 126.9578 | 127.7099 | 128.503 | 180.2944 | 198.3238
nefakt.voda na celkovou dl.řadů | tis.m3/(km.r) | 1.7842 | 1.6107 | 1.6107 | 1.6107 | 1.6107 | 1.6107 | 1.6107 | 1.8885 | 2.0773
kapacita zdrojů Qd | m3/d | 0 | 0 | 0 | 0 | 0 | 0 | 0 | 0 | 0
Qp | m3/d | 0 | 0 | 0 | 0 | 0 | 0 | 0 | 0 | 0
přebytek provozovatele Qd | m3/d | -200.994 | -206.5695 | -207.8162 | -208.954 | -210.0897 | -211.3343 | -212.4668 | -420.771 | -462.8481
Qp | m3/d | -143.5671 | -147.5496 | -148.4401 | -149.2528 | -150.0641 | -150.9531 | -151.762 | -300.5507 | -330.6058
voda předaná Qd | m3/d | 0 | 0 | 0 | 0 | 0 | 0 | 0 | 0 | 0
Qp | m3/d | 0 | 0 | 0 | 0 | 0 | 0 | 0 | 0 | 0
voda převzatá Qd | m3/d | 200.994 | 206.5695 | 207.8162 | 208.954 | 210.0897 | 211.3343 | 212.4668 | 212.4668 | 212.4668
Qp | m3/d | 143.5671 | 147.5496 | 148.4401 | 149.2528 | 150.0641 | 150.9531 | 151.762 | 151.762 | 151.762
bilance Qd | m3/d | 3.1264e-13 | -3.1264e-13 | 3.979e-13 | 3.979e-13 | 4.5475e-13 | 4.2633e-13 | 3.1264e-13 | -208.3041 | -250.3812
Qp | m3/d | -2.2737e-13 | 0 | -2.8422e-13 | 2.8422e-13 | -2.558e-13 | 2.8422e-13 | 0 | -148.7887 | -178.8437
celkové inv.prostředky ročně | mil.Kč | 0 | 0 | 0 | 0 | 0 | 0 | 0 | 0 | 0
celkové inv.prostředky součtově | mil.Kč | 0 | 0 | 0 | 0 | 0 | 0 | 0 | 0 | 0
Vysvětlivky : Počet osob s ČOP = Počet osob s časově omezeným pobytem
Počet zásob. osob s ČOP = Počet zásobených osob s časově omezeným pobytem

## Tab.VII
Plán rozvoje pro kraj : Jihomoravský |  |  |  |  | Provozní skupina : |  | 339-sam.vod. Želešice-napojený na 326-vod. soustavu Březová II,VOV
Tab. VII - VODOVOD - BILANČNÍ ÚDAJE OBCÍ
0623.016.413.01 - Želešice
(číslo a název obce)
Položka | označ. | rozměr
|  |  | 2000 | 2010 | 2011 | 2012 | 2013 | 2014 | 2015 | 2015n | 2025
poč.obyvatel | N | obyv. | 1191 | 1184 | 1184 | 1183 | 1182 | 1182 | 1181 | 1699 | 1699 | 1667
poč.zásob.obyvatel | Nz | obyv | 1191 | 1184 | 1184 | 1183 | 1182 | 1182 | 1181 | 1667 | 1667 | 1667
poč. osob s ČOP | Np | obyv | 35 | 35 | 35 | 35 | 35 | 35 | 35 | 35 | 35 | 35
poč. zás. osob s ČOP | Nzp | obyv | 0 | 0 | 0 | 0 | 0 | 0 | 0 | 0 | 0 | 0
poč.všech zás.obyv. | Nv | obyv | 1191 | 1184 | 1184 | 1183 | 1182 | 1182 | 1181 | 1667 | 1667
prům.denní potřeba | Qp | m3/d | 143.5671 | 147.5496 | 148.4401 | 149.2528 | 150.0641 | 150.9531 | 151.762 | 300.5507 | 330.6058
koef.denní nerov. | kd |  | 1.4 | 1.4 | 1.4 | 1.4 | 1.4 | 1.4 | 1.4 | 1.4 | 1.4
max.denní potřeba | Qd | m3/d | 200.994 | 206.5695 | 207.8162 | 208.954 | 210.0897 | 211.3343 | 212.4668 | 420.771 | 462.8481
voda vyrobená celkem | VVR | mil.m3/r | 0.052402 | 0.053856 | 0.054181 | 0.054477 | 0.054773 | 0.055098 | 0.055393 | 0.1097 | 0.12067 | 0.077697
voda fakturovaná | VFC | mil.m3/r | 0.035729 | 0.038804 | 0.039129 | 0.039425 | 0.039721 | 0.040046 | 0.040341 | 0.092053 | 0.10126 | 0.060049
dtto pro obyvatele | VFD | mil.m3/r | 0.029873 | 0.032948 | 0.033273 | 0.033569 | 0.033865 | 0.03419 | 0.034485 | 0.056493 | 0.062142 | 0.056493
dtto pro ost.odběr. | VFO | mil.m3/r | 0.005856 | 0.005856 | 0.005856 | 0.005856 | 0.005856 | 0.005856 | 0.005856 | 0.03556 | 0.039116 | 0.03556
voda nefakt.-úniky | VNFú | mil.m3/r | 0.016598 | 0.014977 | 0.014977 | 0.014977 | 0.014977 | 0.014977 | 0.014977 | 0.017648 | 0.019413 | 0.017648
voda nefakt.-ostatní | VNFo | mil.m3/r | 7.5e-05 | 7.5e-05 | 7.5e-05 | 7.5e-05 | 7.5e-05 | 7.5e-05 | 7.5e-05 | 0 | 0 | 0
spec.potř.fakt.obyv. | Qs,d | l/(os.d) | 68.7186 | 76.2395 | 76.9916 | 77.7437 | 78.4958 | 79.2479 | 80 | 92.8466 | 102.1313
spec.potř.fakt.vody | Qs | l/(os.d) | 82.1895 | 89.7901 | 90.5422 | 91.3057 | 92.0693 | 92.8214 | 93.585 | 151.2897 | 166.4187
spec.potř.vod.vyrob | Qs,v | l/(os.d) | 120.5433 | 124.6196 | 125.3717 | 126.1647 | 126.9578 | 127.7099 | 128.503 | 180.2944 | 198.3238
spec.únik z potrubí | Qs,p | tism3/(km.r) | 1.7761 | 1.6027 | 1.6027 | 1.6027 | 1.6027 | 1.6027 | 1.6027 | 1.8885 | 2.0773
celk.délka potrubí | Lc | km | 9.345 | 9.345 | 9.345 | 9.345 | 9.345 | 9.345 | 9.345 | 9.345 | 9.345
celk.náhradní délka | Ln | km | 5.9212 | 5.9212 | 5.9212 | 5.9212 | 5.9212 | 5.9212 | 5.9212 | 5.9212 | 5.9212
délka rekonstr.potr | Lr | km | 0 | 1.175 | 1.175 | 1.175 | 1.175 | 1.175 | 1.175 | 1.175 | 1.175
náhr.délka rek.potr. | Lrn | km | 0 | 0.77107 | 0.77107 | 0.77107 | 0.77107 | 0.77107 | 0.77107 | 0.77107 | 0.77107
Vysvětlivky : Poč. osob s ČOP = Počet osob s časově omezeným pobytem
Poč. zás. osob s ČOP = Počet zásobených osob s časově omezeným pobytem

## Tab.XI
Plán rozvoje pro kraj : Jihomoravský |  |  |  | Provozní skupina : |  | 339-sam.vod. Želešice-napojený na 326-vod. soustavu Březová II,VOV
Tab. XI - TECHNICKÉ ÚDAJE A FINANČNÍ PROSTŘEDKY VODOVODU
0623.016.413.01 - Želešice
(číslo a název obce)
ID | K | H l a v n í o b j e k t y |  |  |  |  | stávající objekty |  |  | rekonstrukce |  | nové stavby
|  | 1 zdroje |  |  |  |  | DHM | rok uved. | rok posled. | DHM | rok zaháj. | DHM | rok zaháj.
|  | název | poznámka - technické parametry |  |  | vydat l/s | mil. Kč | do provozu | rekonstr. | mil.Kč | /ukončení | mil. Kč | /ukončení
Z.S | 0 | bez vl. zdroje -voda převzatá z 326-vod. soustava VOV, Březová II.
2 úpravny vody
|  | název | technologie úpravy vody |  |  | kap(l/s)
3 čerpací stanice
|  | název |  |  | Qč(l/s) | H(m)
4 vodojemy
|  | název |  | max.hl. | min.hl. | objem(m3)
V.S | 0 | Želešice |  | 260 | 256 | 250 |  | 1980
5 přívodné řady
|  | název |  | material | DN(mm) | délka(km)
R.S | 0 | přívodný řad Želešice |  | PE | 80 | 0.085
R.S | 0 | přívodný řad Želešice |  | PE | 100 | 0.8
R.S | 0 | přívodný řad Želešice |  | PE | 100 | 0.8
6 rozvodné sítě
|  | název |  | material | DN(mm) | délka(km)
S.S | 0 | rozvodná síť |  | LT | 80 | 0.082 |  | 1976
S.S | 0 | rozvodná síť |  | LT | 100 | 1.083 |  | 1976
S.S | 0 | rozvodná síť |  | OC | <80 | 0.01 |  | 1976
S.S | 0 | rozvodná síť |  | PVC,PE | 80 | 2.139 |  | 1976
S.S | 0 | rozvodná síť |  | PVC,PE | 100 | 3.346 |  | 1976
S.S | 0 | rozvodná síť |  | PVC,PE | 100 | 1 |  | 2003
S.R | 0 | rozvodná síť |  | PVC,PE | 80 | 0.092 |  |  |  | 0.137 | 2008-2010
S.R | 0 | rozvodná síť |  | PVC,PE | 100 | 1.083 |  |  |  | 1.62 | 2008-2010
7 přípojky
|  | název |  |  | počet | délka(km)
P.S | 0 | přípojky |  |  | 303 | 1.925 |  | 1976-2001
P.S | 0 | přípojky |  |  | 23 | 0.071 |  | 2001-2004
8 jiné objekty
|  | SOUČET | [7 empty] | 1.757 |  | 0
indexy uvedené za "." v prvním sloupci značí stav objektu : S = stávající , N = nový , R = rekonstrukce
čísla kategorií jsou popsaná v časti A - souhrná správa
Rekonstrukce a nové stavby neoznačené .r. jsou nadlimitní