## Tab.V
Plán rozvoje pro kraj : Jihomoravský | [5 empty] | Provozní skupina : |  | 354-sam.vod. Brumov
Tab. V - VODOVODY - ZÁKLADNÍ ÚDAJE
0621.017.416.01 - Brumov
(provozní skupina)
|  | 2000 | 2010 | 2011 | 2012 | 2013 | 2014 | 2015 | 2015u | 2025
počet trvale bydlících obyvatel | os. | 231 | 230 | 230 | 229 | 229 | 229 | 229 | 234 | 234
počet zásob. trvale bydl.obyv. | os. | 231 | 230 | 230 | 229 | 229 | 229 | 229 | 234 | 234
dtto | % | 100 | 100 | 100 | 100 | 100 | 100 | 100 | 100 | 100
počet osob s ČOP | os. | 70 | 70 | 70 | 70 | 70 | 70 | 70 | 15 | 15
počet zásob. osob s ČOP | os. | 70 | 70 | 70 | 70 | 70 | 70 | 70 | 15 | 15
dtto | % | 100 | 100 | 100 | 100 | 100 | 100 | 100 | 100 | 100
počet všech zásob.obyvatel | os. | 301 | 300 | 300 | 299 | 299 | 299 | 299 | 249 | 249
dtto | % | 100 | 100 | 100 | 100 | 100 | 100 | 100 | 100 | 100
délka vodovodních řadů | km | 3.838 | 3.838 | 3.838 | 3.838 | 3.838 | 3.838 | 3.838 | 3.838 | 3.838
- z toho přivodné řady | km | 0.47 | 0.47 | 0.47 | 0.47 | 0.47 | 0.47 | 0.47 | 0.47 | 0.47
roční přírůstek | % |  | 0 | 0 | 0 | 0 | 0 | 0 | 0 | 0
- z toho vodovodní sítě | km | 3.368 | 3.368 | 3.368 | 3.368 | 3.368 | 3.368 | 3.368 | 3.368 | 3.368
roční přírůstek | % |  | 0 | 0 | 0 | 0 | 0 | 0 | 0 | 0
z toho rekonstruované potrubí | km | 0 | 0 | 0 | 0 | 0 | 0 | 0 | 0 | 0
roční přírůstek | % |  | 0 | 0 | 0 | 0 | 0 | 0 | 0 | 0
podíl rekonstrukcí k celk.dl.řadů | % |  | 0 | 0 | 0 | 0 | 0 | 0 | 0 | 0
voda vyrobená celkem (Qp) | mil.m3/rok | 0.00968 | 0.0097817 | 0.0097944 | 0.0097816 | 0.0097942 | 0.0098068 | 0.0098195 | 0.00926 | 0.010186
fakturovaná voda celkem | mil.m3/rok | 0.00968 | 0.0097817 | 0.0097944 | 0.0097816 | 0.0097942 | 0.0098068 | 0.0098195 | 0.00926 | 0.010186
- z toho obyvatelstvo | mil.m3/rok | 0.0075 | 0.0076017 | 0.0076144 | 0.0076016 | 0.0076142 | 0.0076268 | 0.0076394 | 0.00859 | 0.009449
- z toho ostatní | mil.m3/rok | 0.00218 | 0.00218 | 0.00218 | 0.00218 | 0.00218 | 0.00218 | 0.00218 | 0.00067 | 0.000737
nefakturovaná voda | mil.m3/rok | 0 | 0 | 0 | 0 | 0 | 0 | 0 | 0 | 0
max denní potřeba (Qd) | m3/d | 37.1288 | 37.5188 | 37.5674 | 37.5184 | 37.5668 | 37.6152 | 37.6636 | 35.5178 | 39.0696
spec. potřeba fakt.vody pro obyv. | l/(os.d) | 68.2656 | 69.4219 | 69.5375 | 69.6531 | 69.7687 | 69.8844 | 70 | 94.515 | 103.9666
spec.potřeba z faktur.vody celkem | l/(os.d) | 88.1081 | 89.3305 | 89.4462 | 89.6284 | 89.744 | 89.8596 | 89.9753 | 101.887 | 112.0757
spec.potřeba z vody vyrob.celkem | l/(os.d) | 88.1081 | 89.3305 | 89.4462 | 89.6284 | 89.744 | 89.8596 | 89.9753 | 101.887 | 112.0757
nefakt.voda na celkovou dl.řadů | tis.m3/(km.r) | 0 | 0 | 0 | 0 | 0 | 0 | 0 | 0 | 0
kapacita zdrojů Qd | m3/d | 164.16 | 164.16 | 164.16 | 164.16 | 164.16 | 164.16 | 164.16 | 164.16 | 164.16
Qp | m3/d | 164.16 | 164.16 | 164.16 | 164.16 | 164.16 | 164.16 | 164.16 | 164.16 | 164.16
přebytek provozovatele Qd | m3/d | 127.0312 | 126.6412 | 126.5926 | 126.6416 | 126.5932 | 126.5448 | 126.4964 | 128.6422 | 125.0904
Qp | m3/d | 137.6395 | 137.3608 | 137.3261 | 137.3611 | 137.3265 | 137.292 | 137.2574 | 138.7901 | 136.2532
voda předaná Qd | m3/d | 0 | 0 | 0 | 0 | 0 | 0 | 0 | 0 | 0
Qp | m3/d | 0 | 0 | 0 | 0 | 0 | 0 | 0 | 0 | 0
voda převzatá Qd | m3/d | 0 | 0 | 0 | 0 | 0 | 0 | 0 | 0 | 0
Qp | m3/d | 0 | 0 | 0 | 0 | 0 | 0 | 0 | 0 | 0
bilance Qd | m3/d | 127.0312 | 126.6412 | 126.5926 | 126.6416 | 126.5932 | 126.5448 | 126.4964 | 128.6422 | 125.0904
Qp | m3/d | 137.6395 | 137.3608 | 137.3261 | 137.3611 | 137.3265 | 137.292 | 137.2574 | 138.7901 | 136.2532
celkové inv.prostředky ročně | mil.Kč | 0 | 0 | 0 | 0 | 0 | 0 | 0 | 0 | 0
celkové inv.prostředky součtově | mil.Kč | 0 | 0 | 0 | 0 | 0 | 0 | 0 | 0 | 0
Vysvětlivky : Počet osob s ČOP = Počet osob s časově omezeným pobytem
Počet zásob. osob s ČOP = Počet zásobených osob s časově omezeným pobytem

## Tab.VII
Plán rozvoje pro kraj : Jihomoravský |  |  |  |  | Provozní skupina : |  | 354-sam.vod. Brumov
Tab. VII - VODOVOD - BILANČNÍ ÚDAJE OBCÍ
0621.017.416.01 - Brumov
(číslo a název obce)
Položka | označ. | rozměr
|  |  | 2000 | 2010 | 2011 | 2012 | 2013 | 2014 | 2015 | 2015n | 2025
poč.obyvatel | N | obyv. | 231 | 230 | 230 | 229 | 229 | 229 | 229 | 234 | 234 | 235
poč.zásob.obyvatel | Nz | obyv | 231 | 230 | 230 | 229 | 229 | 229 | 229 | 234 | 234 | 235
poč. osob s ČOP | Np | obyv | 70 | 70 | 70 | 70 | 70 | 70 | 70 | 15 | 15 | 15
poč. zás. osob s ČOP | Nzp | obyv | 70 | 70 | 70 | 70 | 70 | 70 | 70 | 15 | 15 | 15
poč.všech zás.obyv. | Nv | obyv | 301 | 300 | 300 | 299 | 299 | 299 | 299 | 249 | 249
prům.denní potřeba | Qp | m3/d | 26.5205 | 26.7992 | 26.8339 | 26.7989 | 26.8335 | 26.868 | 26.9026 | 25.3699 | 27.9068
koef.denní nerov. | kd |  | 1.4 | 1.4 | 1.4 | 1.4 | 1.4 | 1.4 | 1.4 | 1.4 | 1.4
max.denní potřeba | Qd | m3/d | 37.1288 | 37.5188 | 37.5674 | 37.5184 | 37.5668 | 37.6152 | 37.6636 | 35.5178 | 39.0696
voda vyrobená celkem | VVR | mil.m3/r | 0.00968 | 0.0097817 | 0.0097944 | 0.0097816 | 0.0097942 | 0.0098068 | 0.0098195 | 0.00926 | 0.010186 | 0.00926
voda fakturovaná | VFC | mil.m3/r | 0.00968 | 0.0097817 | 0.0097944 | 0.0097816 | 0.0097942 | 0.0098068 | 0.0098195 | 0.00926 | 0.010186 | 0.00926
dtto pro obyvatele | VFD | mil.m3/r | 0.0075 | 0.0076017 | 0.0076144 | 0.0076016 | 0.0076142 | 0.0076268 | 0.0076394 | 0.00859 | 0.009449 | 0.00859
dtto pro ost.odběr. | VFO | mil.m3/r | 0.00218 | 0.00218 | 0.00218 | 0.00218 | 0.00218 | 0.00218 | 0.00218 | 0.00067 | 0.000737 | 0.00067
voda nefakt.-úniky | VNFú | mil.m3/r | 0 | 0 | 0 | 0 | 0 | 0 | 0 | 0 | 0 | 0
voda nefakt.-ostatní | VNFo | mil.m3/r | 0 | 0 | 0 | 0 | 0 | 0 | 0 | 0 | 0 | 0
spec.potř.fakt.obyv. | Qs,d | l/(os.d) | 68.2656 | 69.4219 | 69.5375 | 69.6531 | 69.7687 | 69.8844 | 70 | 94.515 | 103.9666
spec.potř.fakt.vody | Qs | l/(os.d) | 88.1081 | 89.3305 | 89.4462 | 89.6284 | 89.744 | 89.8596 | 89.9753 | 101.887 | 112.0757
spec.potř.vod.vyrob | Qs,v | l/(os.d) | 88.1081 | 89.3305 | 89.4462 | 89.6284 | 89.744 | 89.8596 | 89.9753 | 101.887 | 112.0757
spec.únik z potrubí | Qs,p | tism3/(km.r) | 0 | 0 | 0 | 0 | 0 | 0 | 0 | 0 | 0
celk.délka potrubí | Lc | km | 3.838 | 3.838 | 3.838 | 3.838 | 3.838 | 3.838 | 3.838 | 3.838 | 3.838
celk.náhradní délka | Ln | km | 2.0469 | 2.0469 | 2.0469 | 2.0469 | 2.0469 | 2.0469 | 2.0469 | 2.0469 | 2.0469
délka rekonstr.potr | Lr | km | 0 | 0 | 0 | 0 | 0 | 0 | 0 | 0 | 0
náhr.délka rek.potr. | Lrn | km | 0 | 0 | 0 | 0 | 0 | 0 | 0 | 0 | 0
Vysvětlivky : Poč. osob s ČOP = Počet osob s časově omezeným pobytem
Poč. zás. osob s ČOP = Počet zásobených osob s časově omezeným pobytem

## Tab.XI
Plán rozvoje pro kraj : Jihomoravský | [5 empty] | Provozní skupina : |  | 354-sam.vod. Brumov
Tab. XI - TECHNICKÉ ÚDAJE A FINANČNÍ PROSTŘEDKY VODOVODU
0621.017.416.01 - Brumov
(číslo a název obce)
ID | K | H l a v n í o b j e k t y |  |  |  |  | stávající objekty |  |  | rekonstrukce |  | nové stavby
|  | 1 zdroje |  |  |  |  | DHM | rok uved. | rok posled. | DHM | rok zaháj. | DHM | rok zaháj.
|  | název | poznámka - technické parametry |  |  | vydat l/s | mil. Kč | do provozu | rekonstr. | mil.Kč | /ukončení | mil. Kč | /ukončení
Z.S | 0 | 3 studny |  |  |  | 1.9 |  | 1975
2 úpravny vody
|  | název | technologie úpravy vody |  |  | kap(l/s)
3 čerpací stanice
|  | název |  |  | Qč(l/s) | H(m)
4 vodojemy
|  | název |  | max.hl. | min.hl. | objem(m3)
V.S | 0 | Brumov |  | 580 |  | 100 |  | 1975
5 přívodné řady
|  | název |  | material | DN(mm) | délka(km)
R.S | 0 | gravitační řad |  |  | 80 | 0.47 |  | 1970
6 rozvodné sítě
|  | název |  | material | DN(mm) | délka(km)
S.S | 0 | rozvodná síť |  |  | 80 | 3.23 |  | 1970
S.S | 0 | rozvodná síť |  |  | 80 | 0.138 |  | 1990
7 přípojky
|  | název |  |  | počet | délka(km)
P.S | 0 | přípojky |  |  | 111 | 1.96 |  | 1970-2004
8 jiné objekty
|  | SOUČET | [7 empty] | 0 |  | 0
indexy uvedené za "." v prvním sloupci značí stav objektu : S = stávající , N = nový , R = rekonstrukce
čísla kategorií jsou popsaná v časti A - souhrná správa
Rekonstrukce a nové stavby neoznačené .r. jsou nadlimitní