## Tab.VII
Plán rozvoje pro kraj : Jihomoravský |  |  |  |  | Provozní skupina : |  | 301-sk.vod. Tišnov
Tab. VII - VODOVOD - BILANČNÍ ÚDAJE OBCÍ
0623.017.417.01 - Březina
(číslo a název obce)
Položka | označ. | rozměr
|  |  | 2000 | 2010 | 2011 | 2012 | 2013 | 2014 | 2015 | 2015n | 2025
poč.obyvatel | N | obyv. | 233 | 232 | 232 | 231 | 231 | 231 | 231 | 310 | 310 | 311
poč.zásob.obyvatel | Nz | obyv | 233 | 232 | 232 | 231 | 231 | 231 | 231 | 251 | 251 | 251
poč. osob s ČOP | Np | obyv | 110 | 110 | 110 | 110 | 110 | 110 | 110 | 110 | 110 | 110
poč. zás. osob s ČOP | Nzp | obyv | 0 | 0 | 0 | 0 | 0 | 0 | 0 | 0 | 0 | 0
poč.všech zás.obyv. | Nv | obyv | 233 | 232 | 232 | 231 | 231 | 231 | 231 | 251 | 251
prům.denní potřeba | Qp | m3/d | 22.6603 | 23.3529 | 23.4272 | 23.4475 | 23.5214 | 23.5954 | 23.6694 | 47.6603 | 52.4263
koef.denní nerov. | kd |  | 1.4 | 1.4 | 1.4 | 1.4 | 1.4 | 1.4 | 1.4 | 1.4 | 1.4
max.denní potřeba | Qd | m3/d | 31.7244 | 32.6941 | 32.7981 | 32.8265 | 32.93 | 33.0336 | 33.1371 | 66.7244 | 73.3968
voda vyrobená celkem | VVR | mil.m3/r | 0.008271 | 0.0085238 | 0.0085509 | 0.0085583 | 0.0085853 | 0.0086123 | 0.0086393 | 0.017396 | 0.019136 | 0.017396
voda fakturovaná | VFC | mil.m3/r | 0.007764 | 0.0080168 | 0.0080439 | 0.0080513 | 0.0080783 | 0.0081053 | 0.0081323 | 0.013417 | 0.014759 | 0.013417
dtto pro obyvatele | VFD | mil.m3/r | 0.004269 | 0.0045218 | 0.0045489 | 0.0045563 | 0.0045833 | 0.0046103 | 0.0046373 | 0.010514 | 0.011565 | 0.010514
dtto pro ost.odběr. | VFO | mil.m3/r | 0.003495 | 0.003495 | 0.003495 | 0.003495 | 0.003495 | 0.003495 | 0.003495 | 0.002903 | 0.0031933 | 0.002903
voda nefakt.-úniky | VNFú | mil.m3/r | 0.000307 | 0.000307 | 0.000307 | 0.000307 | 0.000307 | 0.000307 | 0.000307 | 0.001135 | 0.0012485 | 0.001135
voda nefakt.-ostatní | VNFo | mil.m3/r | 0.0002 | 0.0002 | 0.0002 | 0.0002 | 0.0002 | 0.0002 | 0.0002 | 0.002844 | 0.0031284 | 0.002844
spec.potř.fakt.obyv. | Qs,d | l/(os.d) | 50.197 | 53.399 | 53.7192 | 54.0394 | 54.3596 | 54.6798 | 55 | 114.7629 | 126.2392
spec.potř.fakt.vody | Qs | l/(os.d) | 91.2928 | 94.672 | 94.9922 | 95.4911 | 95.8113 | 96.1315 | 96.4517 | 146.4498 | 161.0948
spec.potř.vod.vyrob | Qs,v | l/(os.d) | 97.2544 | 100.6593 | 100.9795 | 101.5043 | 101.8245 | 102.1447 | 102.4649 | 189.8816 | 208.8697
spec.únik z potrubí | Qs,p | tism3/(km.r) | 0.17463 | 0.17463 | 0.17463 | 0.17463 | 0.17463 | 0.17463 | 0.17463 | 0.64562 | 0.71018
celk.délka potrubí | Lc | km | 1.758 | 1.758 | 1.758 | 1.758 | 1.758 | 1.758 | 1.758 | 1.758 | 1.758
celk.náhradní délka | Ln | km | 1.1427 | 1.1427 | 1.1427 | 1.1427 | 1.1427 | 1.1427 | 1.1427 | 1.1427 | 1.1427
délka rekonstr.potr | Lr | km | 0 | 0 | 0 | 0 | 0 | 0 | 0 | 0 | 0
náhr.délka rek.potr. | Lrn | km | 0 | 0 | 0 | 0 | 0 | 0 | 0 | 0 | 0
Vysvětlivky : Poč. osob s ČOP = Počet osob s časově omezeným pobytem
Poč. zás. osob s ČOP = Počet zásobených osob s časově omezeným pobytem

## Tab.XI
Plán rozvoje pro kraj : Jihomoravský | [5 empty] | Provozní skupina : |  | 301-sk.vod. Tišnov
Tab. XI - TECHNICKÉ ÚDAJE A FINANČNÍ PROSTŘEDKY VODOVODU
0623.017.417.01 - Březina
(číslo a název obce)
ID | K | H l a v n í o b j e k t y |  |  |  |  | stávající objekty |  |  | rekonstrukce |  | nové stavby
|  | 1 zdroje |  |  |  |  | DHM | rok uved. | rok posled. | DHM | rok zaháj. | DHM | rok zaháj.
|  | název | poznámka - technické parametry |  |  | vydat l/s | mil. Kč | do provozu | rekonstr. | mil.Kč | /ukončení | mil. Kč | /ukončení
2 úpravny vody
|  | název | technologie úpravy vody |  |  | kap(l/s)
3 čerpací stanice
|  | název |  |  | Qč(l/s) | H(m)
4 vodojemy
|  | název |  | max.hl. | min.hl. | objem(m3)
5 přívodné řady
|  | název |  | material | DN(mm) | délka(km)
6 rozvodné sítě
|  | název |  | material | DN(mm) | délka(km)
S.S | 0 | rozvodná síť |  | LT | 100 | 1.538 |  | 1972
S.S | 0 | rozvodná síť |  | PVC,PE | 80 | 0.22 |  | 1972
7 přípojky
|  | název |  |  | počet | délka(km)
P.S | 0 | přípojky |  |  | 101 | 0.803 |  | 1972-2004
8 jiné objekty
|  | SOUČET | [7 empty] | 0 |  | 0
indexy uvedené za "." v prvním sloupci značí stav objektu : S = stávající , N = nový , R = rekonstrukce
čísla kategorií jsou popsaná v časti A - souhrná správa
Rekonstrukce a nové stavby neoznačené .r. jsou nadlimitní