## Tab.V
Plán rozvoje pro kraj : Jihomoravský | [5 empty] | Provozní skupina : |  | 357-sam.vod. Bukovice
Tab. V - VODOVODY - ZÁKLADNÍ ÚDAJE
0621.017.418.01 - Bukovice
(provozní skupina)
|  | 2000 | 2010 | 2011 | 2012 | 2013 | 2014 | 2015 | 2015u | 2025
počet trvale bydlících obyvatel | os. | 57 | 57 | 57 | 57 | 57 | 57 | 57 | 68 | 68
počet zásob. trvale bydl.obyv. | os. | 51 | 55 | 55 | 56 | 56 | 57 | 57 | 68 | 68
dtto | % | 89.4737 | 96.4912 | 96.4912 | 98.2456 | 98.2456 | 100 | 100 | 100 | 100
počet osob s ČOP | os. | 20 | 20 | 20 | 20 | 20 | 20 | 20 | 20 | 20
počet zásob. osob s ČOP | os. | 0 | 0 | 0 | 0 | 0 | 0 | 0 | 0 | 0
dtto | % | 0 | 0 | 0 | 0 | 0 | 0 | 0 | 0 | 0
počet všech zásob.obyvatel | os. | 51 | 55 | 55 | 56 | 56 | 57 | 57 | 68 | 68
dtto | % | 66.2338 | 71.4286 | 71.4286 | 72.7273 | 72.7273 | 74.026 | 74.026 | 77.2727 | 77.2727
délka vodovodních řadů | km | 1.608 | 1.608 | 1.608 | 1.608 | 1.608 | 1.608 | 1.608 | 1.608 | 1.608
- z toho přivodné řady | km | 0 | 0 | 0 | 0 | 0 | 0 | 0 | 0 | 0
roční přírůstek | % |  | 0 | 0 | 0 | 0 | 0 | 0 | 0 | 0
- z toho vodovodní sítě | km | 1.608 | 1.608 | 1.608 | 1.608 | 1.608 | 1.608 | 1.608 | 1.608 | 1.608
roční přírůstek | % |  | 0 | 0 | 0 | 0 | 0 | 0 | 0 | 0
z toho rekonstruované potrubí | km | 0 | 0.375 | 0.5 | 0.625 | 0.75 | 0.875 | 1 | 1 | 1
roční přírůstek | % |  | 23.3209 | 7.7736 | 7.7736 | 7.7736 | 7.7736 | 7.7736 | 0 | 0
podíl rekonstrukcí k celk.dl.řadů | % |  | 23.3209 | 31.0945 | 38.8682 | 46.6418 | 54.4154 | 62.1891 | 62.1891 | 62.1891
voda vyrobená celkem (Qp) | mil.m3/rok | 0.008373 | 0.008366 | 0.0082976 | 0.0082765 | 0.0082081 | 0.0081872 | 0.0081188 | 0.0081188 | 0.0089307
fakturovaná voda celkem | mil.m3/rok | 0.0073 | 0.0075026 | 0.007504 | 0.0075528 | 0.0075543 | 0.0076032 | 0.0076047 | 0.0076047 | 0.0083651
- z toho obyvatelstvo | mil.m3/rok | 0.0024 | 0.0026026 | 0.002604 | 0.0026528 | 0.0026543 | 0.0027032 | 0.0027046 | 0.0027046 | 0.0029751
- z toho ostatní | mil.m3/rok | 0.0049 | 0.0049 | 0.0049 | 0.0049 | 0.0049 | 0.0049 | 0.0049 | 0.0049 | 0.00539
nefakturovaná voda | mil.m3/rok | 0.001073 | 0.00086343 | 0.00079357 | 0.00072372 | 0.00065386 | 0.000584 | 0.00051415 | 0.00051415 | 0.00056556
max denní potřeba (Qd) | m3/d | 32.1156 | 32.0888 | 31.8264 | 31.7456 | 31.4833 | 31.4028 | 31.1406 | 31.1406 | 34.2546
spec. potřeba fakt.vody pro obyv. | l/(os.d) | 128.9283 | 129.6428 | 129.7142 | 129.7857 | 129.8571 | 129.9286 | 130 | 108.9706 | 119.8676
spec.potřeba z faktur.vody celkem | l/(os.d) | 392.1569 | 373.7274 | 373.7989 | 369.5117 | 369.5831 | 365.4489 | 365.5203 | 306.392 | 337.0312
spec.potřeba z vody vyrob.celkem | l/(os.d) | 449.7985 | 416.7376 | 413.3293 | 404.9185 | 401.5723 | 393.5192 | 390.2329 | 327.107 | 359.8177
nefakt.voda na celkovou dl.řadů | tis.m3/(km.r) | 0.66729 | 0.53696 | 0.49352 | 0.45007 | 0.40663 | 0.36319 | 0.31974 | 0.31974 | 0.35172
kapacita zdrojů Qd | m3/d | 43.2 | 43.2 | 43.2 | 43.2 | 43.2 | 43.2 | 43.2 | 43.2 | 43.2
Qp | m3/d | 43.2 | 43.2 | 43.2 | 43.2 | 43.2 | 43.2 | 43.2 | 43.2 | 43.2
přebytek provozovatele Qd | m3/d | 11.0844 | 11.1112 | 11.3736 | 11.4544 | 11.7167 | 11.7972 | 12.0594 | 12.0594 | 8.9454
Qp | m3/d | 20.2603 | 20.2794 | 20.4669 | 20.5246 | 20.7119 | 20.7694 | 20.9567 | 20.9567 | 18.7324
voda předaná Qd | m3/d | 0 | 0 | 0 | 0 | 0 | 0 | 0 | 0 | 0
Qp | m3/d | 0 | 0 | 0 | 0 | 0 | 0 | 0 | 0 | 0
voda převzatá Qd | m3/d | 0 | 0 | 0 | 0 | 0 | 0 | 0 | 0 | 0
Qp | m3/d | 0 | 0 | 0 | 0 | 0 | 0 | 0 | 0 | 0
bilance Qd | m3/d | 11.0844 | 11.1112 | 11.3736 | 11.4544 | 11.7167 | 11.7972 | 12.0594 | 12.0594 | 8.9454
Qp | m3/d | 20.2603 | 20.2794 | 20.4669 | 20.5246 | 20.7119 | 20.7694 | 20.9567 | 20.9567 | 18.7324
celkové inv.prostředky ročně | mil.Kč | 0 | 0 | 0 | 0 | 0 | 0 | 0 | 0 | 0
celkové inv.prostředky součtově | mil.Kč | 0 | 0 | 0 | 0 | 0 | 0 | 0 | 0 | 0
Vysvětlivky : Počet osob s ČOP = Počet osob s časově omezeným pobytem
Počet zásob. osob s ČOP = Počet zásobených osob s časově omezeným pobytem

## Tab.VII
Plán rozvoje pro kraj : Jihomoravský |  |  |  |  | Provozní skupina : |  | 357-sam.vod. Bukovice
Tab. VII - VODOVOD - BILANČNÍ ÚDAJE OBCÍ
0621.017.418.01 - Bukovice
(číslo a název obce)
Položka | označ. | rozměr
|  |  | 2000 | 2010 | 2011 | 2012 | 2013 | 2014 | 2015 | 2015n | 2025
poč.obyvatel | N | obyv. | 57 | 57 | 57 | 57 | 57 | 57 | 57 | 68 | 68 | 57
poč.zásob.obyvatel | Nz | obyv | 51 | 55 | 55 | 56 | 56 | 57 | 57 | 68 | 68 | 57
poč. osob s ČOP | Np | obyv | 20 | 20 | 20 | 20 | 20 | 20 | 20 | 20 | 20 | 20
poč. zás. osob s ČOP | Nzp | obyv | 0 | 0 | 0 | 0 | 0 | 0 | 0 | 0 | 0 | 0
poč.všech zás.obyv. | Nv | obyv | 51 | 55 | 55 | 56 | 56 | 57 | 57 | 68 | 68
prům.denní potřeba | Qp | m3/d | 22.9397 | 22.9206 | 22.7331 | 22.6754 | 22.4881 | 22.4306 | 22.2433 | 22.2433 | 24.4676
koef.denní nerov. | kd |  | 1.4 | 1.4 | 1.4 | 1.4 | 1.4 | 1.4 | 1.4 | 1.4 | 1.4
max.denní potřeba | Qd | m3/d | 32.1156 | 32.0888 | 31.8264 | 31.7456 | 31.4833 | 31.4028 | 31.1406 | 31.1406 | 34.2546
voda vyrobená celkem | VVR | mil.m3/r | 0.008373 | 0.008366 | 0.0082976 | 0.0082765 | 0.0082081 | 0.0081872 | 0.0081188 | 0.0081188 | 0.0089307 | 0.0081188
voda fakturovaná | VFC | mil.m3/r | 0.0073 | 0.0075026 | 0.007504 | 0.0075528 | 0.0075543 | 0.0076032 | 0.0076047 | 0.0076047 | 0.0083651 | 0.0076047
dtto pro obyvatele | VFD | mil.m3/r | 0.0024 | 0.0026026 | 0.002604 | 0.0026528 | 0.0026543 | 0.0027032 | 0.0027046 | 0.0027046 | 0.0029751 | 0.0027046
dtto pro ost.odběr. | VFO | mil.m3/r | 0.0049 | 0.0049 | 0.0049 | 0.0049 | 0.0049 | 0.0049 | 0.0049 | 0.0049 | 0.00539 | 0.0049
voda nefakt.-úniky | VNFú | mil.m3/r | 0.001073 | 0.00086343 | 0.00079357 | 0.00072372 | 0.00065386 | 0.000584 | 0.00051415 | 0.00051415 | 0.00056556 | 0.00051415
voda nefakt.-ostatní | VNFo | mil.m3/r | 0 | 0 | 0 | 0 | 0 | 0 | 0 | 0 | 0 | 0
spec.potř.fakt.obyv. | Qs,d | l/(os.d) | 128.9283 | 129.6428 | 129.7142 | 129.7857 | 129.8571 | 129.9286 | 130 | 108.9706 | 119.8676
spec.potř.fakt.vody | Qs | l/(os.d) | 392.1569 | 373.7274 | 373.7989 | 369.5117 | 369.5831 | 365.4489 | 365.5203 | 306.392 | 337.0312
spec.potř.vod.vyrob | Qs,v | l/(os.d) | 449.7985 | 416.7376 | 413.3293 | 404.9185 | 401.5723 | 393.5192 | 390.2329 | 327.107 | 359.8177
spec.únik z potrubí | Qs,p | tism3/(km.r) | 0.66729 | 0.53696 | 0.49352 | 0.45007 | 0.40663 | 0.36319 | 0.31974 | 0.31974 | 0.35172
celk.délka potrubí | Lc | km | 1.608 | 1.608 | 1.608 | 1.608 | 1.608 | 1.608 | 1.608 | 1.608 | 1.608
celk.náhradní délka | Ln | km | 0.96 | 0.96 | 0.96 | 0.96 | 0.96 | 0.96 | 0.96 | 0.96 | 0.96
délka rekonstr.potr | Lr | km | 0 | 0.375 | 0.5 | 0.625 | 0.75 | 0.875 | 1 | 1 | 1
náhr.délka rek.potr. | Lrn | km | 0 | 0.25 | 0.33333 | 0.41667 | 0.5 | 0.58333 | 0.66667 | 0.66667 | 0.66667
Vysvětlivky : Poč. osob s ČOP = Počet osob s časově omezeným pobytem
Poč. zás. osob s ČOP = Počet zásobených osob s časově omezeným pobytem

## Tab.XI
Plán rozvoje pro kraj : Jihomoravský | [5 empty] | Provozní skupina : |  | 357-sam.vod. Bukovice
Tab. XI - TECHNICKÉ ÚDAJE A FINANČNÍ PROSTŘEDKY VODOVODU
0621.017.418.01 - Bukovice
(číslo a název obce)
ID | K | H l a v n í o b j e k t y |  |  |  |  | stávající objekty |  |  | rekonstrukce |  | nové stavby
|  | 1 zdroje |  |  |  |  | DHM | rok uved. | rok posled. | DHM | rok zaháj. | DHM | rok zaháj.
|  | název | poznámka - technické parametry |  |  | vydat l/s | mil. Kč | do provozu | rekonstr. | mil.Kč | /ukončení | mil. Kč | /ukončení
Z.S | 0 | kopaná studna |  |  |  | 0.5 |  | 1966
Z.N | 1 | kopaná studna |  |  |  | 0.5 | [5 empty] | 1 | 2007 | r
2 úpravny vody
|  | název | technologie úpravy vody |  |  | kap(l/s)
3 čerpací stanice
|  | název |  |  | Qč(l/s) | H(m)
C.S | 0 | čerpací stanice |  |  | 0.6 |  |  | 1966
C.S | 0 | AT stanice |  |  | 0.6 |  |  | 1966
4 vodojemy
|  | název |  | max.hl. | min.hl. | objem(m3)
V.S | 0 | Bukovice |  | 487.8 |  | 50 |  | 1966
5 přívodné řady
|  | název |  | material | DN(mm) | délka(km)
R.S | 0
6 rozvodné sítě
|  | název |  | material | DN(mm) | délka(km)
S.S | 0 | rozvodná síť |  | LT | 100 | 0.369 |  | 1970
S.S | 0 | rozvodná síť |  | AZ | 100 | 0.399 |  | 1970
S.S | 0 | rozvodná síť |  | PVC,PE | 80 | 0.84 |  | 1970
S.R | 1 | rozvodná síť |  | PVC,PE | 80-100 | 1 |  |  |  | 1.53 | 2008-2015 |  |  | r
7 přípojky
|  | název |  |  | počet | délka(km)
P.S | 0 | přípojky |  |  | 38 | 0.38 |  | 1970-2004
8 jiné objekty
|  | SOUČET | [7 empty] | 1.53 |  | 1
indexy uvedené za "." v prvním sloupci značí stav objektu : S = stávající , N = nový , R = rekonstrukce
čísla kategorií jsou popsaná v časti A - souhrná správa
Rekonstrukce a nové stavby neoznačené .r. jsou nadlimitní