## Tab.V
Plán rozvoje pro kraj : Jihomoravský | [5 empty] | Provozní skupina : |  | 358-sam.vod. Hluboké Dvory
Tab. V - VODOVODY - ZÁKLADNÍ ÚDAJE
0621.017.422.01 - Hluboké Dvory
(provozní skupina)
|  | 2000 | 2010 | 2011 | 2012 | 2013 | 2014 | 2015 | 2015u | 2025
počet trvale bydlících obyvatel | os. | 69 | 68 | 68 | 68 | 68 | 68 | 68 | 81 | 81
počet zásob. trvale bydl.obyv. | os. | 69 | 68 | 68 | 68 | 68 | 68 | 68 | 81 | 81
dtto | % | 100 | 100 | 100 | 100 | 100 | 100 | 100 | 100 | 100
počet osob s ČOP | os. | 49 | 49 | 49 | 49 | 49 | 49 | 49 | 49 | 49
počet zásob. osob s ČOP | os. | 31 | 31 | 31 | 31 | 31 | 31 | 31 | 31 | 31
dtto | % | 63.2653 | 63.2653 | 63.2653 | 63.2653 | 63.2653 | 63.2653 | 63.2653 | 63.2653 | 63.2653
počet všech zásob.obyvatel | os. | 100 | 99 | 99 | 99 | 99 | 99 | 99 | 112 | 112
dtto | % | 84.7458 | 84.6154 | 84.6154 | 84.6154 | 84.6154 | 84.6154 | 84.6154 | 86.1538 | 86.1538
délka vodovodních řadů | km | 2.081 | 2.081 | 2.081 | 2.081 | 2.081 | 2.081 | 2.081 | 2.081 | 2.081
- z toho přivodné řady | km | 0.161 | 0.161 | 0.161 | 0.161 | 0.161 | 0.161 | 0.161 | 0.161 | 0.161
roční přírůstek | % |  | 0 | 0 | 0 | 0 | 0 | 0 | 0 | 0
- z toho vodovodní sítě | km | 1.92 | 1.92 | 1.92 | 1.92 | 1.92 | 1.92 | 1.92 | 1.92 | 1.92
roční přírůstek | % |  | 0 | 0 | 0 | 0 | 0 | 0 | 0 | 0
z toho rekonstruované potrubí | km | 0 | 0 | 0 | 0 | 0 | 0 | 0 | 0 | 0
roční přírůstek | % |  | 0 | 0 | 0 | 0 | 0 | 0 | 0 | 0
podíl rekonstrukcí k celk.dl.řadů | % |  | 0 | 0 | 0 | 0 | 0 | 0 | 0 | 0
voda vyrobená celkem (Qp) | mil.m3/rok | 0.007052 | 0.0070155 | 0.0070155 | 0.0070155 | 0.0070155 | 0.0070155 | 0.0070155 | 0.0070155 | 0.007717
fakturovaná voda celkem | mil.m3/rok | 0.005475 | 0.0054385 | 0.0054385 | 0.0054385 | 0.0054385 | 0.0054385 | 0.0054385 | 0.0054385 | 0.0059823
- z toho obyvatelstvo | mil.m3/rok | 0.00365 | 0.0036135 | 0.0036135 | 0.0036135 | 0.0036135 | 0.0036135 | 0.0036135 | 0.0036135 | 0.0039749
- z toho ostatní | mil.m3/rok | 0.001825 | 0.001825 | 0.001825 | 0.001825 | 0.001825 | 0.001825 | 0.001825 | 0.001825 | 0.0020075
nefakturovaná voda | mil.m3/rok | 0.001577 | 0.001577 | 0.001577 | 0.001577 | 0.001577 | 0.001577 | 0.001577 | 0.001577 | 0.0017347
max denní potřeba (Qd) | m3/d | 26.0827 | 25.9477 | 25.9477 | 25.9477 | 25.9477 | 25.9477 | 25.9477 | 25.9477 | 28.5425
spec. potřeba fakt.vody pro obyv. | l/(os.d) | 100 | 100 | 100 | 100 | 100 | 100 | 100 | 88.3929 | 97.2321
spec.potřeba z faktur.vody celkem | l/(os.d) | 150 | 150.5051 | 150.5051 | 150.5051 | 150.5051 | 150.5051 | 150.5051 | 133.0357 | 146.3393
spec.potřeba z vody vyrob.celkem | l/(os.d) | 193.2055 | 194.1469 | 194.1469 | 194.1469 | 194.1469 | 194.1469 | 194.1469 | 171.612 | 188.7732
nefakt.voda na celkovou dl.řadů | tis.m3/(km.r) | 0.75781 | 0.75781 | 0.75781 | 0.75781 | 0.75781 | 0.75781 | 0.75781 | 0.75781 | 0.83359
kapacita zdrojů Qd | m3/d | 86.4 | 86.4 | 86.4 | 86.4 | 86.4 | 86.4 | 86.4 | 86.4 | 86.4
Qp | m3/d | 86.4 | 86.4 | 86.4 | 86.4 | 86.4 | 86.4 | 86.4 | 86.4 | 86.4
přebytek provozovatele Qd | m3/d | 60.3173 | 60.4523 | 60.4523 | 60.4523 | 60.4523 | 60.4523 | 60.4523 | 60.4523 | 57.8575
Qp | m3/d | 67.0795 | 67.1795 | 67.1795 | 67.1795 | 67.1795 | 67.1795 | 67.1795 | 67.1795 | 65.2574
voda předaná Qd | m3/d | 0 | 0 | 0 | 0 | 0 | 0 | 0 | 0 | 0
Qp | m3/d | 0 | 0 | 0 | 0 | 0 | 0 | 0 | 0 | 0
voda převzatá Qd | m3/d | 0 | 0 | 0 | 0 | 0 | 0 | 0 | 0 | 0
Qp | m3/d | 0 | 0 | 0 | 0 | 0 | 0 | 0 | 0 | 0
bilance Qd | m3/d | 60.3173 | 60.4523 | 60.4523 | 60.4523 | 60.4523 | 60.4523 | 60.4523 | 60.4523 | 57.8575
Qp | m3/d | 67.0795 | 67.1795 | 67.1795 | 67.1795 | 67.1795 | 67.1795 | 67.1795 | 67.1795 | 65.2574
celkové inv.prostředky ročně | mil.Kč | 0 | 0 | 0 | 0 | 0 | 0 | 0 | 0 | 0
celkové inv.prostředky součtově | mil.Kč | 0 | 0 | 0 | 0 | 0 | 0 | 0 | 0 | 0
Vysvětlivky : Počet osob s ČOP = Počet osob s časově omezeným pobytem
Počet zásob. osob s ČOP = Počet zásobených osob s časově omezeným pobytem

## Tab.VII
Plán rozvoje pro kraj : Jihomoravský |  |  |  |  | Provozní skupina : |  | 358-sam.vod. Hluboké Dvory
Tab. VII - VODOVOD - BILANČNÍ ÚDAJE OBCÍ
0621.017.422.01 - Hluboké Dvory
(číslo a název obce)
Položka | označ. | rozměr
|  |  | 2000 | 2010 | 2011 | 2012 | 2013 | 2014 | 2015 | 2015n | 2025
poč.obyvatel | N | obyv. | 69 | 68 | 68 | 68 | 68 | 68 | 68 | 81 | 81 | 68
poč.zásob.obyvatel | Nz | obyv | 69 | 68 | 68 | 68 | 68 | 68 | 68 | 81 | 81 | 68
poč. osob s ČOP | Np | obyv | 49 | 49 | 49 | 49 | 49 | 49 | 49 | 49 | 49 | 49
poč. zás. osob s ČOP | Nzp | obyv | 31 | 31 | 31 | 31 | 31 | 31 | 31 | 31 | 31 | 31
poč.všech zás.obyv. | Nv | obyv | 100 | 99 | 99 | 99 | 99 | 99 | 99 | 112 | 112
prům.denní potřeba | Qp | m3/d | 19.3205 | 19.2205 | 19.2205 | 19.2205 | 19.2205 | 19.2205 | 19.2205 | 19.2205 | 21.1426
koef.denní nerov. | kd |  | 1.35 | 1.35 | 1.35 | 1.35 | 1.35 | 1.35 | 1.35 | 1.35 | 1.35
max.denní potřeba | Qd | m3/d | 26.0827 | 25.9477 | 25.9477 | 25.9477 | 25.9477 | 25.9477 | 25.9477 | 25.9477 | 28.5425
voda vyrobená celkem | VVR | mil.m3/r | 0.007052 | 0.0070155 | 0.0070155 | 0.0070155 | 0.0070155 | 0.0070155 | 0.0070155 | 0.0070155 | 0.007717 | 0.0070155
voda fakturovaná | VFC | mil.m3/r | 0.005475 | 0.0054385 | 0.0054385 | 0.0054385 | 0.0054385 | 0.0054385 | 0.0054385 | 0.0054385 | 0.0059823 | 0.0054385
dtto pro obyvatele | VFD | mil.m3/r | 0.00365 | 0.0036135 | 0.0036135 | 0.0036135 | 0.0036135 | 0.0036135 | 0.0036135 | 0.0036135 | 0.0039749 | 0.0036135
dtto pro ost.odběr. | VFO | mil.m3/r | 0.001825 | 0.001825 | 0.001825 | 0.001825 | 0.001825 | 0.001825 | 0.001825 | 0.001825 | 0.0020075 | 0.001825
voda nefakt.-úniky | VNFú | mil.m3/r | 0.001577 | 0.001577 | 0.001577 | 0.001577 | 0.001577 | 0.001577 | 0.001577 | 0.001577 | 0.0017347 | 0.001577
voda nefakt.-ostatní | VNFo | mil.m3/r | 0 | 0 | 0 | 0 | 0 | 0 | 0 | 0 | 0 | 0
spec.potř.fakt.obyv. | Qs,d | l/(os.d) | 100 | 100 | 100 | 100 | 100 | 100 | 100 | 88.3929 | 97.2321
spec.potř.fakt.vody | Qs | l/(os.d) | 150 | 150.5051 | 150.5051 | 150.5051 | 150.5051 | 150.5051 | 150.5051 | 133.0357 | 146.3393
spec.potř.vod.vyrob | Qs,v | l/(os.d) | 193.2055 | 194.1469 | 194.1469 | 194.1469 | 194.1469 | 194.1469 | 194.1469 | 171.612 | 188.7732
spec.únik z potrubí | Qs,p | tism3/(km.r) | 0.75781 | 0.75781 | 0.75781 | 0.75781 | 0.75781 | 0.75781 | 0.75781 | 0.75781 | 0.83359
celk.délka potrubí | Lc | km | 2.081 | 2.081 | 2.081 | 2.081 | 2.081 | 2.081 | 2.081 | 2.081 | 2.081
celk.náhradní délka | Ln | km | 1.0833 | 1.0833 | 1.0833 | 1.0833 | 1.0833 | 1.0833 | 1.0833 | 1.0833 | 1.0833
délka rekonstr.potr | Lr | km | 0 | 0 | 0 | 0 | 0 | 0 | 0 | 0 | 0
náhr.délka rek.potr. | Lrn | km | 0 | 0 | 0 | 0 | 0 | 0 | 0 | 0 | 0
Vysvětlivky : Poč. osob s ČOP = Počet osob s časově omezeným pobytem
Poč. zás. osob s ČOP = Počet zásobených osob s časově omezeným pobytem

## Tab.XI
Plán rozvoje pro kraj : Jihomoravský | [5 empty] | Provozní skupina : |  | 358-sam.vod. Hluboké Dvory
Tab. XI - TECHNICKÉ ÚDAJE A FINANČNÍ PROSTŘEDKY VODOVODU
0621.017.422.01 - Hluboké Dvory
(číslo a název obce)
ID | K | H l a v n í o b j e k t y |  |  |  |  | stávající objekty |  |  | rekonstrukce |  | nové stavby
|  | 1 zdroje |  |  |  |  | DHM | rok uved. | rok posled. | DHM | rok zaháj. | DHM | rok zaháj.
|  | název | poznámka - technické parametry |  |  | vydat l/s | mil. Kč | do provozu | rekonstr. | mil.Kč | /ukončení | mil. Kč | /ukončení
Z.S | 0 | vrt HD-4 | hl.37,5m |  |  | 1 |  | 2002
2 úpravny vody
|  | název | technologie úpravy vody |  |  | kap(l/s)
3 čerpací stanice
|  | název |  |  | Qč(l/s) | H(m)
2002
4 vodojemy
|  | název |  | max.hl. | min.hl. | objem(m3)
V.S | 0 | Hluboké Dvory |  | 461.5 |  | 33.5 |  | 2002
5 přívodné řady
|  | název |  | material | DN(mm) | délka(km)
R.S | 0 | výtlačný řad |  | PE | 40 | 0.161 |  | 2002
6 rozvodné sítě
|  | název |  | material | DN(mm) | délka(km)
S.S | 0 | rozvodná síť |  | PE | 40 | 0.031 |  | 2002
S.S | 0 | rozvodná síť |  | PE | 50 | 0.128 |  | 2002
S.S | 0 | rozvodná síť |  | PE | 65 | 0.403 |  | 2002
S.S | 0 | rozvodná síť |  | PE | 90 | 1.358 |  | 2002
7 přípojky
|  | název |  |  | počet | délka(km)
P.S | 0 | přípojky |  |  | 50 | 0.81 |  | 2002-2004
8 jiné objekty
|  | SOUČET | [7 empty] | 0 |  | 0
indexy uvedené za "." v prvním sloupci značí stav objektu : S = stávající , N = nový , R = rekonstrukce
čísla kategorií jsou popsaná v časti A - souhrná správa
Rekonstrukce a nové stavby neoznačené .r. jsou nadlimitní