## Tab.VII
Plán rozvoje pro kraj : Jihomoravský |  |  |  |  | Provozní skupina : |  | 301-sk.vod. Tišnov
Tab. VII - VODOVOD - BILANČNÍ ÚDAJE OBCÍ
0623.017.423.01 - Hradčany
(číslo a název obce)
Položka | označ. | rozměr
|  |  | 2000 | 2010 | 2011 | 2012 | 2013 | 2014 | 2015 | 2015n | 2025
poč.obyvatel | N | obyv. | 486 | 483 | 483 | 483 | 483 | 482 | 482 | 634 | 634 | 625
poč.zásob.obyvatel | Nz | obyv | 459 | 473 | 474 | 476 | 477 | 479 | 480 | 510 | 510 | 510
poč. osob s ČOP | Np | obyv | 51 | 51 | 51 | 51 | 51 | 51 | 51 | 51 | 51 | 51
poč. zás. osob s ČOP | Nzp | obyv | 0 | 0 | 0 | 0 | 0 | 0 | 0 | 0 | 0 | 0
poč.všech zás.obyv. | Nv | obyv | 459 | 473 | 474 | 476 | 477 | 479 | 480 | 510 | 510
prům.denní potřeba | Qp | m3/d | 51.2548 | 53.6798 | 53.8885 | 54.1918 | 54.4017 | 54.7068 | 54.9178 | 70.0767 | 77.0844
koef.denní nerov. | kd |  | 1.4 | 1.4 | 1.4 | 1.4 | 1.4 | 1.4 | 1.4 | 1.4 | 1.4
max.denní potřeba | Qd | m3/d | 71.7567 | 75.1518 | 75.4439 | 75.8686 | 76.1624 | 76.5895 | 76.8849 | 98.1074 | 107.9181
voda vyrobená celkem | VVR | mil.m3/r | 0.018708 | 0.019593 | 0.019669 | 0.01978 | 0.019857 | 0.019968 | 0.020045 | 0.025578 | 0.028136 | 0.024941
voda fakturovaná | VFC | mil.m3/r | 0.016905 | 0.01779 | 0.017866 | 0.017977 | 0.018054 | 0.018165 | 0.018242 | 0.022013 | 0.024214 | 0.021376
dtto pro obyvatele | VFD | mil.m3/r | 0.015307 | 0.016192 | 0.016268 | 0.016379 | 0.016456 | 0.016567 | 0.016644 | 0.01993 | 0.021923 | 0.01993
dtto pro ost.odběr. | VFO | mil.m3/r | 0.001598 | 0.001598 | 0.001598 | 0.001598 | 0.001598 | 0.001598 | 0.001598 | 0.002083 | 0.0022913 | 0.002083
voda nefakt.-úniky | VNFú | mil.m3/r | 0.001553 | 0.001553 | 0.001553 | 0.001553 | 0.001553 | 0.001553 | 0.001553 | 0.003409 | 0.0037499 | 0.003409
voda nefakt.-ostatní | VNFo | mil.m3/r | 0.00025 | 0.00025 | 0.00025 | 0.00025 | 0.00025 | 0.00025 | 0.00025 | 0.000156 | 0.0001716 | 0.000156
spec.potř.fakt.obyv. | Qs,d | l/(os.d) | 91.366 | 93.7887 | 94.0309 | 94.2732 | 94.5155 | 94.7577 | 95 | 107.0642 | 117.7706
spec.potř.fakt.vody | Qs | l/(os.d) | 100.9043 | 103.0446 | 103.2674 | 103.4708 | 103.6938 | 103.8978 | 104.121 | 118.2541 | 130.0795
spec.potř.vod.vyrob | Qs,v | l/(os.d) | 111.6662 | 113.488 | 113.6888 | 113.8484 | 114.0497 | 114.2104 | 114.4121 | 137.4053 | 151.1459
spec.únik z potrubí | Qs,p | tism3/(km.r) | 0.36507 | 0.36507 | 0.36507 | 0.36507 | 0.36507 | 0.36507 | 0.36507 | 0.80136 | 0.8815
celk.délka potrubí | Lc | km | 4.254 | 4.254 | 4.254 | 4.254 | 4.254 | 4.254 | 4.254 | 4.254 | 4.254
celk.náhradní délka | Ln | km | 3.3046 | 3.3046 | 3.3046 | 3.3046 | 3.3046 | 3.3046 | 3.3046 | 3.3046 | 3.3046
délka rekonstr.potr | Lr | km | 0 | 0 | 0 | 0 | 0 | 0 | 0 | 0 | 0
náhr.délka rek.potr. | Lrn | km | 0 | 0 | 0 | 0 | 0 | 0 | 0 | 0 | 0
Vysvětlivky : Poč. osob s ČOP = Počet osob s časově omezeným pobytem
Poč. zás. osob s ČOP = Počet zásobených osob s časově omezeným pobytem

## Tab.XI
Plán rozvoje pro kraj : Jihomoravský | [5 empty] | Provozní skupina : |  | 301-sk.vod. Tišnov
Tab. XI - TECHNICKÉ ÚDAJE A FINANČNÍ PROSTŘEDKY VODOVODU
0623.017.423.01 - Hradčany
(číslo a název obce)
ID | K | H l a v n í o b j e k t y |  |  |  |  | stávající objekty |  |  | rekonstrukce |  | nové stavby
|  | 1 zdroje |  |  |  |  | DHM | rok uved. | rok posled. | DHM | rok zaháj. | DHM | rok zaháj.
|  | název | poznámka - technické parametry |  |  | vydat l/s | mil. Kč | do provozu | rekonstr. | mil.Kč | /ukončení | mil. Kč | /ukončení
2 úpravny vody
|  | název | technologie úpravy vody |  |  | kap(l/s)
3 čerpací stanice
|  | název |  |  | Qč(l/s) | H(m)
4 vodojemy
|  | název |  | max.hl. | min.hl. | objem(m3)
5 přívodné řady
|  | název |  | material | DN(mm) | délka(km)
6 rozvodné sítě
|  | název |  | material | DN(mm) | délka(km)
S.S | 0 | rozvodná síť |  | PVC,PE | <80 | 0.108 |  | 1978
S.S | 0 | rozvodná síť |  | PVC,PE | 100 | 3.062
S.S | 0 | rozvodná síť |  | PVC,PE | 150 | 0.719
S.S | 0 | rozvodná síť |  | PVC,PE | 200 | 0.365 |  | 1978
7 přípojky
|  | název |  |  | počet | délka(km)
P.S | 0 | přípojky |  |  | 161 | 1.058 |  | 1978-2004
8 jiné objekty
|  | SOUČET | [7 empty] | 0 |  | 0
indexy uvedené za "." v prvním sloupci značí stav objektu : S = stávající , N = nový , R = rekonstrukce
čísla kategorií jsou popsaná v časti A - souhrná správa
Rekonstrukce a nové stavby neoznačené .r. jsou nadlimitní