## Tab.VII
Plán rozvoje pro kraj : Jihomoravský |  |  |  |  | Provozní skupina : |  | 324-sk.vod. Lomnice-Brusná-Řepka- od r. 2004
Tab. VII - VODOVOD - BILANČNÍ ÚDAJE OBCÍ
0621.017.425.03 - Řepka
(číslo a název obce)
Položka | označ. | rozměr
|  |  | 2000 | 2010 | 2011 | 2012 | 2013 | 2014 | 2015 | 2015n | 2025
poč.obyvatel | N | obyv. | 42 | 42 | 42 | 42 | 42 | 42 | 42 | 42 | 42 | 42
poč.zásob.obyvatel | Nz | obyv | 0 | 40 | 40 | 40 | 40 | 40 | 40 | 40 | 40 | 40
poč. osob s ČOP | Np | obyv | 3 | 3 | 3 | 3 | 3 | 3 | 3 | 3 | 3 | 3
poč. zás. osob s ČOP | Nzp | obyv | 0 | 0 | 0 | 0 | 0 | 0 | 0 | 0 | 0 | 0
poč.všech zás.obyv. | Nv | obyv | 0 | 40 | 40 | 40 | 40 | 40 | 40 | 40 | 40
prům.denní potřeba | Qp | m3/d | 0 | 2.274 | 2.274 | 2.274 | 2.274 | 2.274 | 2.274 | 2.274 | 2.5014
koef.denní nerov. | kd |  | 0 | 1.4 | 1.4 | 1.4 | 1.4 | 1.4 | 1.4 | 1.4 | 1.4
max.denní potřeba | Qd | m3/d | 0 | 3.1836 | 3.1836 | 3.1836 | 3.1836 | 3.1836 | 3.1836 | 3.1836 | 3.5019
voda vyrobená celkem | VVR | mil.m3/r | 0 | 0.00083 | 0.00083 | 0.00083 | 0.00083 | 0.00083 | 0.00083 | 0.00083 | 0.000913 | 0.00083
voda fakturovaná | VFC | mil.m3/r | 0 | 0.00073 | 0.00073 | 0.00073 | 0.00073 | 0.00073 | 0.00073 | 0.00073 | 0.000803 | 0.00073
dtto pro obyvatele | VFD | mil.m3/r | 0 | 0.00073 | 0.00073 | 0.00073 | 0.00073 | 0.00073 | 0.00073 | 0.00073 | 0.000803 | 0.00073
dtto pro ost.odběr. | VFO | mil.m3/r | 0 | 0 | 0 | 0 | 0 | 0 | 0 | 0 | 0 | 0
voda nefakt.-úniky | VNFú | mil.m3/r | 0 | 0.0001 | 0.0001 | 0.0001 | 0.0001 | 0.0001 | 0.0001 | 0.0001 | 0.00011 | 0.0001
voda nefakt.-ostatní | VNFo | mil.m3/r | 0 | 0 | 0 | 0 | 0 | 0 | 0 | 0 | 0 | 0
spec.potř.fakt.obyv. | Qs,d | l/(os.d) | 0 | 50 | 50 | 50 | 50 | 50 | 50 | 50 | 55
spec.potř.fakt.vody | Qs | l/(os.d) | 0 | 50 | 50 | 50 | 50 | 50 | 50 | 50 | 55
spec.potř.vod.vyrob | Qs,v | l/(os.d) | 0 | 56.8493 | 56.8493 | 56.8493 | 56.8493 | 56.8493 | 56.8493 | 56.8493 | 62.5342
spec.únik z potrubí | Qs,p | tism3/(km.r) | 0 | 0.13333 | 0.13333 | 0.13333 | 0.13333 | 0.13333 | 0.13333 | 0 | 0
celk.délka potrubí | Lc | km | 0.375 | 0.75 | 0.75 | 0.75 | 0.75 | 0.75 | 0.75 | 0.75 | 0.75
celk.náhradní délka | Ln | km | 0.125 | 0.25 | 0.25 | 0.25 | 0.25 | 0.25 | 0.25 | 0.25 | 0.25
délka rekonstr.potr | Lr | km | 0 | 0 | 0 | 0 | 0 | 0 | 0 | 0 | 0
náhr.délka rek.potr. | Lrn | km | 0 | 0 | 0 | 0 | 0 | 0 | 0 | 0 | 0
Vysvětlivky : Poč. osob s ČOP = Počet osob s časově omezeným pobytem
Poč. zás. osob s ČOP = Počet zásobených osob s časově omezeným pobytem

## Tab.XI
Plán rozvoje pro kraj : Jihomoravský | [5 empty] | Provozní skupina : |  | 324-sk.vod. Lomnice-Brusná-Řepka- od r. 2004
Tab. XI - TECHNICKÉ ÚDAJE A FINANČNÍ PROSTŘEDKY VODOVODU
0621.017.425.03 - Řepka
(číslo a název obce)
ID | K | H l a v n í o b j e k t y |  |  |  |  | stávající objekty |  |  | rekonstrukce |  | nové stavby
|  | 1 zdroje |  |  |  |  | DHM | rok uved. | rok posled. | DHM | rok zaháj. | DHM | rok zaháj.
|  | název | poznámka - technické parametry |  |  | vydat l/s | mil. Kč | do provozu | rekonstr. | mil.Kč | /ukončení | mil. Kč | /ukončení
2 úpravny vody
|  | název | technologie úpravy vody |  |  | kap(l/s)
3 čerpací stanice
|  | název |  |  | Qč(l/s) | H(m)
C.N | 4 | AT stanice s AK 30m3 Řepka | [9 empty] | 0.91 | 2003-2004
4 vodojemy
|  | název |  | max.hl. | min.hl. | objem(m3)
5 přívodné řady
|  | název |  | material | DN(mm) | délka(km)
S.N | 4 | zásobovací řad Lomnice-pro Řepku |  | PVC | 100 | 0.75 | [5 empty] | 1.456 | 2003-2004
S.N | 4 | zásobovací řad Řepka |  | PVC | 50 | 0.85 | [5 empty] | 0.88867 | 2003-2004
6 rozvodné sítě
|  | název |  | material | DN(mm) | délka(km)
S.N | 4 | rozvodná síť Řepka |  | PVC | 50 | 0.75 | [5 empty] | 1.132 | 2003-2004
7 přípojky
|  | název |  |  | počet | délka(km)
P.N | 4 | přípojky |  |  | 20 | 0.2 | [5 empty] | 0 | 2003-2004
8 jiné objekty
|  | SOUČET | [7 empty] | 0 |  | 4.3867
indexy uvedené za "." v prvním sloupci značí stav objektu : S = stávající , N = nový , R = rekonstrukce
čísla kategorií jsou popsaná v časti A - souhrná správa
Rekonstrukce a nové stavby neoznačené .r. jsou nadlimitní