## Tab.VII
Plán rozvoje pro kraj : Jihomoravský |  |  |  |  | Provozní skupina : |  | 301-sk.vod. Tišnov
Tab. VII - VODOVOD - BILANČNÍ ÚDAJE OBCÍ
0623.017.426.01 - Lomnička
(číslo a název obce)
Položka | označ. | rozměr
|  |  | 2000 | 2010 | 2011 | 2012 | 2013 | 2014 | 2015 | 2015n | 2025
poč.obyvatel | N | obyv. | 379 | 377 | 377 | 377 | 376 | 376 | 376 | 521 | 521 | 515
poč.zásob.obyvatel | Nz | obyv | 372 | 372 | 372 | 372 | 372 | 372 | 372 | 419 | 419 | 419
poč. osob s ČOP | Np | obyv | 48 | 48 | 48 | 48 | 48 | 48 | 48 | 48 | 48 | 48
poč. zás. osob s ČOP | Nzp | obyv | 0 | 0 | 0 | 0 | 0 | 0 | 0 | 0 | 0 | 0
poč.všech zás.obyv. | Nv | obyv | 372 | 372 | 372 | 372 | 372 | 372 | 372 | 419 | 419
prům.denní potřeba | Qp | m3/d | 65.6301 | 66.0977 | 66.1738 | 66.2498 | 66.3259 | 66.402 | 66.4781 | 52.5589 | 57.8148
koef.denní nerov. | kd |  | 1.4 | 1.4 | 1.4 | 1.4 | 1.4 | 1.4 | 1.4 | 1.4 | 1.4
max.denní potřeba | Qd | m3/d | 91.8822 | 92.5368 | 92.6433 | 92.7498 | 92.8563 | 92.9628 | 93.0693 | 73.5825 | 80.9407
voda vyrobená celkem | VVR | mil.m3/r | 0.023955 | 0.024126 | 0.024153 | 0.024181 | 0.024209 | 0.024237 | 0.024264 | 0.019184 | 0.021102 | 0.019183
voda fakturovaná | VFC | mil.m3/r | 0.02116 | 0.021438 | 0.021465 | 0.021493 | 0.021521 | 0.021549 | 0.021576 | 0.015299 | 0.016829 | 0.015299
dtto pro obyvatele | VFD | mil.m3/r | 0.016556 | 0.016834 | 0.016861 | 0.016889 | 0.016917 | 0.016945 | 0.016973 | 0.014074 | 0.015481 | 0.014074
dtto pro ost.odběr. | VFO | mil.m3/r | 0.004604 | 0.004604 | 0.004604 | 0.004604 | 0.004604 | 0.004604 | 0.004604 | 0.001225 | 0.0013475 | 0.001225
voda nefakt.-úniky | VNFú | mil.m3/r | 0.000735 | 0.00062799 | 0.00062799 | 0.00062799 | 0.00062799 | 0.00062799 | 0.00062799 | 0.002623 | 0.0028853 | 0.002623
voda nefakt.-ostatní | VNFo | mil.m3/r | 0.00206 | 0.00206 | 0.00206 | 0.00206 | 0.00206 | 0.00206 | 0.00206 | 0.001262 | 0.0013882 | 0.001262
spec.potř.fakt.obyv. | Qs,d | l/(os.d) | 121.9325 | 123.9775 | 124.182 | 124.3865 | 124.591 | 124.7955 | 125 | 92.026 | 101.2286
spec.potř.fakt.vody | Qs | l/(os.d) | 155.8403 | 157.8853 | 158.0898 | 158.2943 | 158.4988 | 158.7033 | 158.9078 | 100.036 | 110.0396
spec.potř.vod.vyrob | Qs,v | l/(os.d) | 176.4251 | 177.682 | 177.8865 | 178.0909 | 178.2954 | 178.4999 | 178.7044 | 125.4389 | 137.9828
spec.únik z potrubí | Qs,p | tism3/(km.r) | 0.26776 | 0.22878 | 0.22878 | 0.22878 | 0.22878 | 0.22878 | 0.22878 | 0.95556 | 1.0511
celk.délka potrubí | Lc | km | 2.745 | 2.745 | 2.745 | 2.745 | 2.745 | 2.745 | 2.745 | 2.745 | 2.745
celk.náhradní délka | Ln | km | 1.736 | 1.736 | 1.736 | 1.736 | 1.736 | 1.736 | 1.736 | 1.736 | 1.736
délka rekonstr.potr | Lr | km | 0 | 0.337 | 0.337 | 0.337 | 0.337 | 0.337 | 0.337 | 0.337 | 0.337
náhr.délka rek.potr. | Lrn | km | 0 | 0.337 | 0.337 | 0.337 | 0.337 | 0.337 | 0.337 | 0.337 | 0.337
Vysvětlivky : Poč. osob s ČOP = Počet osob s časově omezeným pobytem
Poč. zás. osob s ČOP = Počet zásobených osob s časově omezeným pobytem

## Tab.XI
Plán rozvoje pro kraj : Jihomoravský | [5 empty] | Provozní skupina : |  | 301-sk.vod. Tišnov
Tab. XI - TECHNICKÉ ÚDAJE A FINANČNÍ PROSTŘEDKY VODOVODU
0623.017.426.01 - Lomnička
(číslo a název obce)
ID | K | H l a v n í o b j e k t y |  |  |  |  | stávající objekty |  |  | rekonstrukce |  | nové stavby
|  | 1 zdroje |  |  |  |  | DHM | rok uved. | rok posled. | DHM | rok zaháj. | DHM | rok zaháj.
|  | název | poznámka - technické parametry |  |  | vydat l/s | mil. Kč | do provozu | rekonstr. | mil.Kč | /ukončení | mil. Kč | /ukončení
2 úpravny vody
|  | název | technologie úpravy vody |  |  | kap(l/s)
3 čerpací stanice
|  | název |  |  | Qč(l/s) | H(m)
4 vodojemy
|  | název |  | max.hl. | min.hl. | objem(m3)
V.S | 0
5 přívodné řady
|  | název |  | material | DN(mm) | délka(km)
R.R | 0 | přívodný řad Lomnička |  | LT | 150 | 0.337 |  |  |  | 1.346 | 2004-2008
6 rozvodné sítě
|  | název |  | material | DN(mm) | délka(km)
S.S | 0 | rozvodná síť |  | LT | 80 | 0.227 |  | 1977
S.S | 0 | rozvodná síť |  | LT | 100 | 2.04 |  | 1977
S.S | 0 | rozvodná síť |  | OC | 80 | 0.478 |  | 1977
7 přípojky
|  | název |  |  | počet | délka(km)
P.S | 0 | přípojky |  |  | 127 | 0.928 |  | 1977-2004
8 jiné objekty
|  | SOUČET | [7 empty] | 1.346 |  | 0
indexy uvedené za "." v prvním sloupci značí stav objektu : S = stávající , N = nový , R = rekonstrukce
čísla kategorií jsou popsaná v časti A - souhrná správa
Rekonstrukce a nové stavby neoznačené .r. jsou nadlimitní