## Tab.VII
Plán rozvoje pro kraj : Jihomoravský |  |  |  |  | Provozní skupina : |  | 311-sk.vod. Lažánky
Tab. VII - VODOVOD - BILANČNÍ ÚDAJE OBCÍ
0623.017.428.01 - Maršov
(číslo a název obce)
Položka | označ. | rozměr
|  |  | 2000 | 2010 | 2011 | 2012 | 2013 | 2014 | 2015 | 2015n | 2025
poč.obyvatel | N | obyv. | 450 | 447 | 447 | 447 | 447 | 446 | 446 | 497 | 497 | 496
poč.zásob.obyvatel | Nz | obyv | 433 | 442 | 443 | 443 | 444 | 445 | 446 | 463 | 463 | 463
poč. osob s ČOP | Np | obyv | 100 | 100 | 100 | 100 | 100 | 100 | 100 | 100 | 100 | 100
poč. zás. osob s ČOP | Nzp | obyv | 0 | 0 | 0 | 0 | 0 | 0 | 0 | 0 | 0 | 0
poč.všech zás.obyv. | Nv | obyv | 433 | 442 | 443 | 443 | 444 | 445 | 446 | 463 | 463
prům.denní potřeba | Qp | m3/d | 41.6959 | 41.1466 | 41.5176 | 41.8019 | 42.1748 | 42.549 | 42.9246 | 44.9397 | 49.4337
koef.denní nerov. | kd |  | 1.4 | 1.4 | 1.4 | 1.4 | 1.4 | 1.4 | 1.4 | 1.4 | 1.4
max.denní potřeba | Qd | m3/d | 58.3742 | 57.6052 | 58.1247 | 58.5226 | 59.0447 | 59.5687 | 60.0944 | 62.9156 | 69.2072
voda vyrobená celkem | VVR | mil.m3/r | 0.015219 | 0.015019 | 0.015154 | 0.015258 | 0.015394 | 0.01553 | 0.015667 | 0.016403 | 0.018043 | 0.016403
voda fakturovaná | VFC | mil.m3/r | 0.013045 | 0.014344 | 0.01448 | 0.014583 | 0.014719 | 0.014856 | 0.014993 | 0.015259 | 0.016785 | 0.015259
dtto pro obyvatele | VFD | mil.m3/r | 0.012703 | 0.014002 | 0.014138 | 0.014241 | 0.014377 | 0.014514 | 0.014651 | 0.013193 | 0.014512 | 0.013193
dtto pro ost.odběr. | VFO | mil.m3/r | 0.000342 | 0.000342 | 0.000342 | 0.000342 | 0.000342 | 0.000342 | 0.000342 | 0.002066 | 0.0022726 | 0.002066
voda nefakt.-úniky | VNFú | mil.m3/r | 0.002174 | 0.00067436 | 0.00067436 | 0.00067436 | 0.00067436 | 0.00067436 | 0.00067436 | 0.001087 | 0.0011957 | 0.001087
voda nefakt.-ostatní | VNFo | mil.m3/r | 0 | 0 | 0 | 0 | 0 | 0 | 0 | 5.7e-05 | 6.27e-05 | 5.7e-05
spec.potř.fakt.obyv. | Qs,d | l/(os.d) | 80.3758 | 86.7919 | 87.4336 | 88.0752 | 88.7168 | 89.3584 | 90 | 78.0674 | 85.8741
spec.potř.fakt.vody | Qs | l/(os.d) | 82.5398 | 88.9118 | 89.5487 | 90.1903 | 90.8271 | 91.464 | 92.1009 | 90.2926 | 99.3219
spec.potř.vod.vyrob | Qs,v | l/(os.d) | 96.2954 | 93.0919 | 93.7192 | 94.3609 | 94.9883 | 95.6158 | 96.2434 | 97.062 | 106.7682
spec.únik z potrubí | Qs,p | tism3/(km.r) | 0.94317 | 0.29257 | 0.29257 | 0.29257 | 0.29257 | 0.29257 | 0.29257 | 0.47158 | 0.51874
celk.délka potrubí | Lc | km | 2.305 | 2.305 | 2.305 | 2.305 | 2.305 | 2.305 | 2.305 | 2.305 | 2.305
celk.náhradní délka | Ln | km | 1.2293 | 1.2293 | 1.2293 | 1.2293 | 1.2293 | 1.2293 | 1.2293 | 1.2293 | 1.2293
délka rekonstr.potr | Lr | km | 0 | 2.12 | 2.12 | 2.12 | 2.12 | 2.12 | 2.12 | 2.12 | 2.12
náhr.délka rek.potr. | Lrn | km | 0 | 1.1307 | 1.1307 | 1.1307 | 1.1307 | 1.1307 | 1.1307 | 1.1307 | 1.1307
Vysvětlivky : Poč. osob s ČOP = Počet osob s časově omezeným pobytem
Poč. zás. osob s ČOP = Počet zásobených osob s časově omezeným pobytem

## Tab.XI
Plán rozvoje pro kraj : Jihomoravský | [5 empty] | Provozní skupina : |  | 311-sk.vod. Lažánky
Tab. XI - TECHNICKÉ ÚDAJE A FINANČNÍ PROSTŘEDKY VODOVODU
0623.017.428.01 - Maršov
(číslo a název obce)
ID | K | H l a v n í o b j e k t y |  |  |  |  | stávající objekty |  |  | rekonstrukce |  | nové stavby
|  | 1 zdroje |  |  |  |  | DHM | rok uved. | rok posled. | DHM | rok zaháj. | DHM | rok zaháj.
|  | název | poznámka - technické parametry |  |  | vydat l/s | mil. Kč | do provozu | rekonstr. | mil.Kč | /ukončení | mil. Kč | /ukončení
2 úpravny vody
|  | název | technologie úpravy vody |  |  | kap(l/s)
3 čerpací stanice
|  | název |  |  | Qč(l/s) | H(m)
4 vodojemy
|  | název |  | max.hl. | min.hl. | objem(m3)
5 přívodné řady
|  | název |  | material | DN(mm) | délka(km)
6 rozvodné sítě
|  | název |  | material | DN(mm) | délka(km)
S.S | 0 | rozvodná síť |  | OC | <80 | 2.12
S.S | 0 | rozvodná síť |  | PVC,PE | 80 | 0.185 |  | 1996
S.R | 0 | rozvodná síť |  | LT | <80 | 2.12 |  | 1996 |  | 3.3967 | 2004-2008
7 přípojky
|  | název |  |  | počet | délka(km)
P.S | 0 | přípojky |  |  | 158 | 0.833 |  | 1996-2004
8 jiné objekty
|  | SOUČET | [7 empty] | 3.3967 |  | 0
indexy uvedené za "." v prvním sloupci značí stav objektu : S = stávající , N = nový , R = rekonstrukce
čísla kategorií jsou popsaná v časti A - souhrná správa
Rekonstrukce a nové stavby neoznačené .r. jsou nadlimitní