## Tab.V
Plán rozvoje pro kraj : Jihomoravský | [5 empty] | Provozní skupina : |  | 360-sam.vod. Osiky
Tab. V - VODOVODY - ZÁKLADNÍ ÚDAJE
0621.017.431.01 - Osiky
(provozní skupina)
|  | 2000 | 2010 | 2011 | 2012 | 2013 | 2014 | 2015 | 2015u | 2025
počet trvale bydlících obyvatel | os. | 146 | 145 | 145 | 145 | 145 | 145 | 145 | 145 | 145
počet zásob. trvale bydl.obyv. | os. | 126 | 126 | 126 | 126 | 126 | 126 | 126 | 126 | 126
dtto | % | 86.3014 | 86.8966 | 86.8966 | 86.8966 | 86.8966 | 86.8966 | 86.8966 | 86.8966 | 86.8966
počet osob s ČOP | os. | 20 | 20 | 20 | 20 | 20 | 20 | 20 | 20 | 20
počet zásob. osob s ČOP | os. | 20 | 20 | 20 | 20 | 20 | 20 | 20 | 20 | 20
dtto | % | 100 | 100 | 100 | 100 | 100 | 100 | 100 | 100 | 100
počet všech zásob.obyvatel | os. | 146 | 146 | 146 | 146 | 146 | 146 | 146 | 146 | 146
dtto | % | 87.9518 | 88.4848 | 88.4848 | 88.4848 | 88.4848 | 88.4848 | 88.4848 | 88.4848 | 88.4848
délka vodovodních řadů | km | 1.988 | 1.988 | 1.988 | 1.988 | 1.988 | 1.988 | 1.988 | 1.988 | 1.988
- z toho přivodné řady | km | 0.131 | 0.131 | 0.131 | 0.131 | 0.131 | 0.131 | 0.131 | 0.131 | 0.131
roční přírůstek | % |  | 0 | 0 | 0 | 0 | 0 | 0 | 0 | 0
- z toho vodovodní sítě | km | 1.857 | 1.857 | 1.857 | 1.857 | 1.857 | 1.857 | 1.857 | 1.857 | 1.857
roční přírůstek | % |  | 0 | 0 | 0 | 0 | 0 | 0 | 0 | 0
z toho rekonstruované potrubí | km | 0 | 0 | 0 | 0.248 | 0.496 | 0.744 | 0.992 | 0.992 | 0.992
roční přírůstek | % |  | 0 | 0 | 12.4748 | 12.4748 | 12.4748 | 12.4748 | 0 | 0
podíl rekonstrukcí k celk.dl.řadů | % |  | 0 | 0 | 12.4748 | 24.9497 | 37.4245 | 49.8994 | 49.8994 | 49.8994
voda vyrobená celkem (Qp) | mil.m3/rok | 0.0054 | 0.0054193 | 0.0054213 | 0.0054232 | 0.0054251 | 0.0054271 | 0.005429 | 0.005429 | 0.0059719
fakturovaná voda celkem | mil.m3/rok | 0.0054 | 0.0054193 | 0.0054213 | 0.0054232 | 0.0054251 | 0.0054271 | 0.005429 | 0.005429 | 0.0059719
- z toho obyvatelstvo | mil.m3/rok | 0.0053 | 0.0053193 | 0.0053213 | 0.0053232 | 0.0053251 | 0.0053271 | 0.005329 | 0.005329 | 0.0058619
- z toho ostatní | mil.m3/rok | 0.0001 | 0.0001 | 0.0001 | 0.0001 | 0.0001 | 0.0001 | 0.0001 | 0.0001 | 0.00011
nefakturovaná voda | mil.m3/rok | 0 | 0 | 0 | 0 | 0 | 0 | 0 | 0 | 0
max denní potřeba (Qd) | m3/d | 19.9726 | 20.0441 | 20.0513 | 20.0584 | 20.0656 | 20.0727 | 20.0799 | 20.0799 | 22.0878
spec. potřeba fakt.vody pro obyv. | l/(os.d) | 99.4558 | 99.8186 | 99.8549 | 99.8912 | 99.9274 | 99.9637 | 100 | 100 | 110
spec.potřeba z faktur.vody celkem | l/(os.d) | 101.3323 | 101.6951 | 101.7314 | 101.7677 | 101.804 | 101.8402 | 101.8765 | 101.8765 | 112.0642
spec.potřeba z vody vyrob.celkem | l/(os.d) | 101.3323 | 101.6951 | 101.7314 | 101.7677 | 101.804 | 101.8402 | 101.8765 | 101.8765 | 112.0642
nefakt.voda na celkovou dl.řadů | tis.m3/(km.r) | 0 | 0 | 0 | 0 | 0 | 0 | 0 | 0 | 0
kapacita zdrojů Qd | m3/d | 51.84 | 51.84 | 51.84 | 51.84 | 51.84 | 51.84 | 51.84 | 51.84 | 51.84
Qp | m3/d | 51.84 | 51.84 | 51.84 | 51.84 | 51.84 | 51.84 | 51.84 | 51.84 | 51.84
přebytek provozovatele Qd | m3/d | 31.8674 | 31.7959 | 31.7887 | 31.7816 | 31.7744 | 31.7673 | 31.7601 | 31.7601 | 29.7522
Qp | m3/d | 37.0455 | 36.9925 | 36.9872 | 36.9819 | 36.9766 | 36.9713 | 36.966 | 36.966 | 35.4786
voda předaná Qd | m3/d | 0 | 0 | 0 | 0 | 0 | 0 | 0 | 0 | 0
Qp | m3/d | 0 | 0 | 0 | 0 | 0 | 0 | 0 | 0 | 0
voda převzatá Qd | m3/d | 0 | 0 | 0 | 0 | 0 | 0 | 0 | 0 | 0
Qp | m3/d | 0 | 0 | 0 | 0 | 0 | 0 | 0 | 0 | 0
bilance Qd | m3/d | 31.8674 | 31.7959 | 31.7887 | 31.7816 | 31.7744 | 31.7673 | 31.7601 | 31.7601 | 29.7522
Qp | m3/d | 37.0455 | 36.9925 | 36.9872 | 36.9819 | 36.9766 | 36.9713 | 36.966 | 36.966 | 35.4786
celkové inv.prostředky ročně | mil.Kč | 0 | 0 | 0 | 0 | 0 | 0 | 0 | 0 | 0
celkové inv.prostředky součtově | mil.Kč | 0 | 0 | 0 | 0 | 0 | 0 | 0 | 0 | 0
Vysvětlivky : Počet osob s ČOP = Počet osob s časově omezeným pobytem
Počet zásob. osob s ČOP = Počet zásobených osob s časově omezeným pobytem

## Tab.VII
Plán rozvoje pro kraj : Jihomoravský |  |  |  |  | Provozní skupina : |  | 360-sam.vod. Osiky
Tab. VII - VODOVOD - BILANČNÍ ÚDAJE OBCÍ
0621.017.431.01 - Osiky
(číslo a název obce)
Položka | označ. | rozměr
|  |  | 2000 | 2010 | 2011 | 2012 | 2013 | 2014 | 2015 | 2015n | 2025
poč.obyvatel | N | obyv. | 146 | 145 | 145 | 145 | 145 | 145 | 145 | 145 | 145 | 145
poč.zásob.obyvatel | Nz | obyv | 126 | 126 | 126 | 126 | 126 | 126 | 126 | 126 | 126 | 126
poč. osob s ČOP | Np | obyv | 20 | 20 | 20 | 20 | 20 | 20 | 20 | 20 | 20 | 20
poč. zás. osob s ČOP | Nzp | obyv | 20 | 20 | 20 | 20 | 20 | 20 | 20 | 20 | 20 | 20
poč.všech zás.obyv. | Nv | obyv | 146 | 146 | 146 | 146 | 146 | 146 | 146 | 146 | 146
prům.denní potřeba | Qp | m3/d | 14.7945 | 14.8475 | 14.8528 | 14.8581 | 14.8634 | 14.8687 | 14.874 | 14.874 | 16.3614
koef.denní nerov. | kd |  | 1.35 | 1.35 | 1.35 | 1.35 | 1.35 | 1.35 | 1.35 | 1.35 | 1.35
max.denní potřeba | Qd | m3/d | 19.9726 | 20.0441 | 20.0513 | 20.0584 | 20.0656 | 20.0727 | 20.0799 | 20.0799 | 22.0878
voda vyrobená celkem | VVR | mil.m3/r | 0.0054 | 0.0054193 | 0.0054213 | 0.0054232 | 0.0054251 | 0.0054271 | 0.005429 | 0.005429 | 0.0059719 | 0.005429
voda fakturovaná | VFC | mil.m3/r | 0.0054 | 0.0054193 | 0.0054213 | 0.0054232 | 0.0054251 | 0.0054271 | 0.005429 | 0.005429 | 0.0059719 | 0.005429
dtto pro obyvatele | VFD | mil.m3/r | 0.0053 | 0.0053193 | 0.0053213 | 0.0053232 | 0.0053251 | 0.0053271 | 0.005329 | 0.005329 | 0.0058619 | 0.005329
dtto pro ost.odběr. | VFO | mil.m3/r | 0.0001 | 0.0001 | 0.0001 | 0.0001 | 0.0001 | 0.0001 | 0.0001 | 0.0001 | 0.00011 | 0.0001
voda nefakt.-úniky | VNFú | mil.m3/r | 0 | 0 | 0 | 0 | 0 | 0 | 0 | 0 | 0 | 0
voda nefakt.-ostatní | VNFo | mil.m3/r | 0 | 0 | 0 | 0 | 0 | 0 | 0 | 0 | 0 | 0
spec.potř.fakt.obyv. | Qs,d | l/(os.d) | 99.4558 | 99.8186 | 99.8549 | 99.8912 | 99.9274 | 99.9637 | 100 | 100 | 110
spec.potř.fakt.vody | Qs | l/(os.d) | 101.3323 | 101.6951 | 101.7314 | 101.7677 | 101.804 | 101.8402 | 101.8765 | 101.8765 | 112.0642
spec.potř.vod.vyrob | Qs,v | l/(os.d) | 101.3323 | 101.6951 | 101.7314 | 101.7677 | 101.804 | 101.8402 | 101.8765 | 101.8765 | 112.0642
spec.únik z potrubí | Qs,p | tism3/(km.r) | 0 | 0 | 0 | 0 | 0 | 0 | 0 | 0 | 0
celk.délka potrubí | Lc | km | 1.988 | 1.988 | 1.988 | 1.988 | 1.988 | 1.988 | 1.988 | 1.988 | 1.988
celk.náhradní délka | Ln | km | 0.95957 | 0.95957 | 0.95957 | 0.95957 | 0.95957 | 0.95957 | 0.95957 | 0.95957 | 0.95957
délka rekonstr.potr | Lr | km | 0 | 0 | 0 | 0.248 | 0.496 | 0.744 | 0.992 | 0.992 | 0.992
náhr.délka rek.potr. | Lrn | km | 0 | 0 | 0 | 0.13227 | 0.26453 | 0.3968 | 0.52907 | 0.52907 | 0.52907
Vysvětlivky : Poč. osob s ČOP = Počet osob s časově omezeným pobytem
Poč. zás. osob s ČOP = Počet zásobených osob s časově omezeným pobytem

## Tab.XI
Plán rozvoje pro kraj : Jihomoravský | [5 empty] | Provozní skupina : |  | 360-sam.vod. Osiky
Tab. XI - TECHNICKÉ ÚDAJE A FINANČNÍ PROSTŘEDKY VODOVODU
0621.017.431.01 - Osiky
(číslo a název obce)
ID | K | H l a v n í o b j e k t y |  |  |  |  | stávající objekty |  |  | rekonstrukce |  | nové stavby
|  | 1 zdroje |  |  |  |  | DHM | rok uved. | rok posled. | DHM | rok zaháj. | DHM | rok zaháj.
|  | název | poznámka - technické parametry |  |  | vydat l/s | mil. Kč | do provozu | rekonstr. | mil.Kč | /ukončení | mil. Kč | /ukončení
Z.S | 0 | 2 pramenní jímky |  |  |  | 0.6 |  | 1958
2 úpravny vody
|  | název | technologie úpravy vody |  |  | kap(l/s)
3 čerpací stanice
|  | název |  |  | Qč(l/s) | H(m)
C.S | 0 | čerpací stanice |  |  | 0.3 |  |  | 1958
4 vodojemy
|  | název |  | max.hl. | min.hl. | objem(m3)
V.S | 0 | Osiky-jednokomorový |  | 605 |  | 100 |  | 1958
5 přívodné řady
|  | název |  | material | DN(mm) | délka(km)
R.S | 0 | přívodní řad |  | OC | 80 | 0.131 |  | 1958
6 rozvodné sítě
|  | název |  | material | DN(mm) | délka(km)
S.S | 0 | rozvodná síť |  | LT | 80 | 0.424 |  | 1958
S.S | 0 | rozvodná síť |  | OC | 50 | 0.439 |  | 1958
S.S | 0 | rozvodná síť |  | OC | 65 | 0.129 |  | 1958
S.S | 0 | rozvodná síť |  | PVC | 80 | 0.865 |  | 1999
S.R | 0 | rozvodná síť |  | PE,PVC | 80 | 0.992 |  |  |  | 1.2995 | 2012-2015
7 přípojky
|  | název |  |  | počet | délka(km)
P.S | 0 | přípojky |  |  | 55 | 0.552 |  | 1958-2004
8 jiné objekty
|  | SOUČET | [7 empty] | 1.2995 |  | 0
indexy uvedené za "." v prvním sloupci značí stav objektu : S = stávající , N = nový , R = rekonstrukce
čísla kategorií jsou popsaná v časti A - souhrná správa
Rekonstrukce a nové stavby neoznačené .r. jsou nadlimitní