## Tab.V
Plán rozvoje pro kraj : Jihomoravský | [5 empty] | Provozní skupina : |  | 361-sam.vod. Rašov
Tab. V - VODOVODY - ZÁKLADNÍ ÚDAJE
0621.017.433.01 - Rašov
(provozní skupina)
|  | 2000 | 2010 | 2011 | 2012 | 2013 | 2014 | 2015 | 2015u | 2025
počet trvale bydlících obyvatel | os. | 224 | 223 | 223 | 222 | 222 | 222 | 222 | 230 | 230
počet zásob. trvale bydl.obyv. | os. | 220 | 221 | 221 | 222 | 222 | 222 | 222 | 222 | 222
dtto | % | 98.2143 | 99.1031 | 99.1031 | 100 | 100 | 100 | 100 | 96.5217 | 96.5217
počet osob s ČOP | os. | 63 | 63 | 63 | 63 | 63 | 63 | 63 | 63 | 63
počet zásob. osob s ČOP | os. | 0 | 0 | 0 | 0 | 0 | 0 | 0 | 0 | 0
dtto | % | 0 | 0 | 0 | 0 | 0 | 0 | 0 | 0 | 0
počet všech zásob.obyvatel | os. | 220 | 221 | 221 | 222 | 222 | 222 | 222 | 222 | 222
dtto | % | 76.6551 | 77.2727 | 77.2727 | 77.8947 | 77.8947 | 77.8947 | 77.8947 | 75.7679 | 75.7679
délka vodovodních řadů | km | 4.099 | 4.099 | 4.099 | 4.099 | 4.099 | 4.099 | 4.099 | 4.099 | 4.099
- z toho přivodné řady | km | 2.115 | 2.115 | 2.115 | 2.115 | 2.115 | 2.115 | 2.115 | 2.115 | 2.115
roční přírůstek | % |  | 0 | 0 | 0 | 0 | 0 | 0 | 0 | 0
- z toho vodovodní sítě | km | 1.984 | 1.984 | 1.984 | 1.984 | 1.984 | 1.984 | 1.984 | 1.984 | 1.984
roční přírůstek | % |  | 0 | 0 | 0 | 0 | 0 | 0 | 0 | 0
z toho rekonstruované potrubí | km | 0 | 0 | 0 | 0 | 0 | 0 | 0 | 0 | 0
roční přírůstek | % |  | 0 | 0 | 0 | 0 | 0 | 0 | 0 | 0
podíl rekonstrukcí k celk.dl.řadů | % |  | 0 | 0 | 0 | 0 | 0 | 0 | 0 | 0
voda vyrobená celkem (Qp) | mil.m3/rok | 0.0094 | 0.0094452 | 0.0094468 | 0.0094776 | 0.0094792 | 0.0094808 | 0.0094824 | 0.0094824 | 0.010431
fakturovaná voda celkem | mil.m3/rok | 0.0074 | 0.0074452 | 0.0074468 | 0.0074776 | 0.0074792 | 0.0074808 | 0.0074824 | 0.0074824 | 0.0082306
- z toho obyvatelstvo | mil.m3/rok | 0.0064 | 0.0064452 | 0.0064468 | 0.0064776 | 0.0064792 | 0.0064808 | 0.0064824 | 0.0064824 | 0.0071306
- z toho ostatní | mil.m3/rok | 0.001 | 0.001 | 0.001 | 0.001 | 0.001 | 0.001 | 0.001 | 0.001 | 0.0011
nefakturovaná voda | mil.m3/rok | 0.002 | 0.002 | 0.002 | 0.002 | 0.002 | 0.002 | 0.002 | 0.002 | 0.0022
max denní potřeba (Qd) | m3/d | 34.7671 | 34.9342 | 34.9401 | 35.054 | 35.0599 | 35.0659 | 35.0719 | 35.0719 | 38.5791
spec. potřeba fakt.vody pro obyv. | l/(os.d) | 79.7011 | 79.9004 | 79.9203 | 79.9402 | 79.9601 | 79.9801 | 80 | 80 | 88
spec.potřeba z faktur.vody celkem | l/(os.d) | 92.1544 | 92.2973 | 92.3172 | 92.2813 | 92.3013 | 92.3212 | 92.3411 | 92.3411 | 101.5752
spec.potřeba z vody vyrob.celkem | l/(os.d) | 117.061 | 117.0912 | 117.1111 | 116.9635 | 116.9835 | 117.0034 | 117.0233 | 117.0233 | 128.7257
nefakt.voda na celkovou dl.řadů | tis.m3/(km.r) | 0.48792 | 0.48792 | 0.48792 | 0.48792 | 0.48792 | 0.48792 | 0.48792 | 0.48792 | 0.53672
kapacita zdrojů Qd | m3/d | 120.96 | 120.96 | 120.96 | 120.96 | 120.96 | 120.96 | 120.96 | 120.96 | 120.96
Qp | m3/d | 120.96 | 120.96 | 120.96 | 120.96 | 120.96 | 120.96 | 120.96 | 120.96 | 120.96
přebytek provozovatele Qd | m3/d | 86.1929 | 86.0258 | 86.0199 | 85.906 | 85.9001 | 85.8941 | 85.8881 | 85.8881 | 82.3809
Qp | m3/d | 95.2066 | 95.0828 | 95.0784 | 94.9941 | 94.9897 | 94.9852 | 94.9808 | 94.9808 | 92.3829
voda předaná Qd | m3/d | 0 | 0 | 0 | 0 | 0 | 0 | 0 | 0 | 0
Qp | m3/d | 0 | 0 | 0 | 0 | 0 | 0 | 0 | 0 | 0
voda převzatá Qd | m3/d | 0 | 0 | 0 | 0 | 0 | 0 | 0 | 0 | 0
Qp | m3/d | 0 | 0 | 0 | 0 | 0 | 0 | 0 | 0 | 0
bilance Qd | m3/d | 86.1929 | 86.0258 | 86.0199 | 85.906 | 85.9001 | 85.8941 | 85.8881 | 85.8881 | 82.3809
Qp | m3/d | 95.2066 | 95.0828 | 95.0784 | 94.9941 | 94.9897 | 94.9852 | 94.9808 | 94.9808 | 92.3829
celkové inv.prostředky ročně | mil.Kč | 0 | 0 | 0 | 0 | 0 | 0 | 0 | 0 | 0
celkové inv.prostředky součtově | mil.Kč | 0 | 0 | 0 | 0 | 0 | 0 | 0 | 0 | 0
Vysvětlivky : Počet osob s ČOP = Počet osob s časově omezeným pobytem
Počet zásob. osob s ČOP = Počet zásobených osob s časově omezeným pobytem

## Tab.VII
Plán rozvoje pro kraj : Jihomoravský |  |  |  |  | Provozní skupina : |  | 361-sam.vod. Rašov
Tab. VII - VODOVOD - BILANČNÍ ÚDAJE OBCÍ
0621.017.433.01 - Rašov
(číslo a název obce)
Položka | označ. | rozměr
|  |  | 2000 | 2010 | 2011 | 2012 | 2013 | 2014 | 2015 | 2015n | 2025
poč.obyvatel | N | obyv. | 224 | 223 | 223 | 222 | 222 | 222 | 222 | 230 | 230 | 222
poč.zásob.obyvatel | Nz | obyv | 220 | 221 | 221 | 222 | 222 | 222 | 222 | 222 | 222 | 222
poč. osob s ČOP | Np | obyv | 63 | 63 | 63 | 63 | 63 | 63 | 63 | 63 | 63 | 63
poč. zás. osob s ČOP | Nzp | obyv | 0 | 0 | 0 | 0 | 0 | 0 | 0 | 0 | 0 | 0
poč.všech zás.obyv. | Nv | obyv | 220 | 221 | 221 | 222 | 222 | 222 | 222 | 222 | 222
prům.denní potřeba | Qp | m3/d | 25.7534 | 25.8772 | 25.8816 | 25.9659 | 25.9703 | 25.9748 | 25.9792 | 25.9792 | 28.5771
koef.denní nerov. | kd |  | 1.35 | 1.35 | 1.35 | 1.35 | 1.35 | 1.35 | 1.35 | 1.35 | 1.35
max.denní potřeba | Qd | m3/d | 34.7671 | 34.9342 | 34.9401 | 35.054 | 35.0599 | 35.0659 | 35.0719 | 35.0719 | 38.5791
voda vyrobená celkem | VVR | mil.m3/r | 0.0094 | 0.0094452 | 0.0094468 | 0.0094776 | 0.0094792 | 0.0094808 | 0.0094824 | 0.0094824 | 0.010431 | 0.0094824
voda fakturovaná | VFC | mil.m3/r | 0.0074 | 0.0074452 | 0.0074468 | 0.0074776 | 0.0074792 | 0.0074808 | 0.0074824 | 0.0074824 | 0.0082306 | 0.0074824
dtto pro obyvatele | VFD | mil.m3/r | 0.0064 | 0.0064452 | 0.0064468 | 0.0064776 | 0.0064792 | 0.0064808 | 0.0064824 | 0.0064824 | 0.0071306 | 0.0064824
dtto pro ost.odběr. | VFO | mil.m3/r | 0.001 | 0.001 | 0.001 | 0.001 | 0.001 | 0.001 | 0.001 | 0.001 | 0.0011 | 0.001
voda nefakt.-úniky | VNFú | mil.m3/r | 0.002 | 0.002 | 0.002 | 0.002 | 0.002 | 0.002 | 0.002 | 0.002 | 0.0022 | 0.002
voda nefakt.-ostatní | VNFo | mil.m3/r | 0 | 0 | 0 | 0 | 0 | 0 | 0 | 0 | 0 | 0
spec.potř.fakt.obyv. | Qs,d | l/(os.d) | 79.7011 | 79.9004 | 79.9203 | 79.9402 | 79.9601 | 79.9801 | 80 | 80 | 88
spec.potř.fakt.vody | Qs | l/(os.d) | 92.1544 | 92.2973 | 92.3172 | 92.2813 | 92.3013 | 92.3212 | 92.3411 | 92.3411 | 101.5752
spec.potř.vod.vyrob | Qs,v | l/(os.d) | 117.061 | 117.0912 | 117.1111 | 116.9635 | 116.9835 | 117.0034 | 117.0233 | 117.0233 | 128.7257
spec.únik z potrubí | Qs,p | tism3/(km.r) | 0.48792 | 0.48792 | 0.48792 | 0.48792 | 0.48792 | 0.48792 | 0.48792 | 0.48792 | 0.53672
celk.délka potrubí | Lc | km | 4.099 | 4.099 | 4.099 | 4.099 | 4.099 | 4.099 | 4.099 | 4.099 | 4.099
celk.náhradní délka | Ln | km | 2.4681 | 2.4681 | 2.4681 | 2.4681 | 2.4681 | 2.4681 | 2.4681 | 2.4681 | 2.4681
délka rekonstr.potr | Lr | km | 0 | 0 | 0 | 0 | 0 | 0 | 0 | 0 | 0
náhr.délka rek.potr. | Lrn | km | 0 | 0 | 0 | 0 | 0 | 0 | 0 | 0 | 0
Vysvětlivky : Poč. osob s ČOP = Počet osob s časově omezeným pobytem
Poč. zás. osob s ČOP = Počet zásobených osob s časově omezeným pobytem

## Tab.XI
Plán rozvoje pro kraj : Jihomoravský | [5 empty] | Provozní skupina : |  | 361-sam.vod. Rašov
Tab. XI - TECHNICKÉ ÚDAJE A FINANČNÍ PROSTŘEDKY VODOVODU
0621.017.433.01 - Rašov
(číslo a název obce)
ID | K | H l a v n í o b j e k t y |  |  |  |  | stávající objekty |  |  | rekonstrukce |  | nové stavby
|  | 1 zdroje |  |  |  |  | DHM | rok uved. | rok posled. | DHM | rok zaháj. | DHM | rok zaháj.
|  | název | poznámka - technické parametry |  |  | vydat l/s | mil. Kč | do provozu | rekonstr. | mil.Kč | /ukončení | mil. Kč | /ukončení
Z.S | 0 | studna |  |  |  | 1.4 |  | 1988
2 úpravny vody
|  | název | technologie úpravy vody |  |  | kap(l/s)
3 čerpací stanice
|  | název |  |  | Qč(l/s) | H(m)
C.S | 0 | Rašov |  |  | 1.6 |  |  | 1988
4 vodojemy
|  | název |  | max.hl. | min.hl. | objem(m3)
V.S | 0 | Rašov |  | 562 | 559 | 100 |  | 1988
5 přívodné řady
|  | název |  | material | DN(mm) | délka(km)
R.S | 0 | přívodní řad |  |  | 100 | 2.115 |  | 1988
6 rozvodné sítě
|  | název |  | material | DN(mm) | délka(km)
S.S | 0 | rozvodná síť |  |  | 80 | 1.984 |  | 1988
7 přípojky
|  | název |  |  | počet | délka(km)
P.S | 0 | přípojky |  |  | 75 | 0.75 |  | 1988-2004
8 jiné objekty
|  | SOUČET | [7 empty] | 0 |  | 0
indexy uvedené za "." v prvním sloupci značí stav objektu : S = stávající , N = nový , R = rekonstrukce
čísla kategorií jsou popsaná v časti A - souhrná správa
Rekonstrukce a nové stavby neoznačené .r. jsou nadlimitní