## Tab.VII
Plán rozvoje pro kraj : Jihomoravský |  |  |  |  | Provozní skupina : |  | 323-sk.vod. Rohozec
Tab. VII - VODOVOD - BILANČNÍ ÚDAJE OBCÍ
0621.017.434.01 - Rohozec
(číslo a název obce)
Položka | označ. | rozměr
|  |  | 2000 | 2010 | 2011 | 2012 | 2013 | 2014 | 2015 | 2015n | 2025
poč.obyvatel | N | obyv. | 218 | 217 | 217 | 216 | 216 | 216 | 216 | 232 | 232 | 228
poč.zásob.obyvatel | Nz | obyv | 218 | 217 | 217 | 216 | 216 | 216 | 216 | 226 | 226 | 226
poč. osob s ČOP | Np | obyv | 20 | 20 | 20 | 20 | 20 | 20 | 20 | 2 | 2 | 2
poč. zás. osob s ČOP | Nzp | obyv | 10 | 10 | 10 | 10 | 10 | 10 | 10 | 1 | 1 | 1
poč.všech zás.obyv. | Nv | obyv | 228 | 227 | 227 | 226 | 226 | 226 | 226 | 227 | 227
prům.denní potřeba | Qp | m3/d | 16.7863 | 17.7025 | 17.801 | 17.8258 | 17.9238 | 18.0218 | 18.1199 | 34.2466 | 37.6712
koef.denní nerov. | kd |  | 1.4 | 1.4 | 1.4 | 1.4 | 1.4 | 1.4 | 1.4 | 1.4 | 1.4
max.denní potřeba | Qd | m3/d | 23.5008 | 24.7835 | 24.9214 | 24.9561 | 25.0933 | 25.2306 | 25.3678 | 47.9452 | 52.7397
voda vyrobená celkem | VVR | mil.m3/r | 0.006127 | 0.0064614 | 0.0064974 | 0.0065064 | 0.0065422 | 0.006578 | 0.0066137 | 0.0125 | 0.01375 | 0.0125
voda fakturovaná | VFC | mil.m3/r | 0.0059 | 0.0062344 | 0.0062704 | 0.0062794 | 0.0063152 | 0.006351 | 0.0063868 | 0.0095 | 0.01045 | 0.0095
dtto pro obyvatele | VFD | mil.m3/r | 0.0057 | 0.0060344 | 0.0060704 | 0.0060794 | 0.0061152 | 0.006151 | 0.0061868 | 0.008188 | 0.0090068 | 0.008188
dtto pro ost.odběr. | VFO | mil.m3/r | 0.0002 | 0.0002 | 0.0002 | 0.0002 | 0.0002 | 0.0002 | 0.0002 | 0.001312 | 0.0014432 | 0.001312
voda nefakt.-úniky | VNFú | mil.m3/r | 0.0001 | 0.0001 | 0.0001 | 0.0001 | 0.0001 | 0.0001 | 0.0001 | 0.003 | 0.0033 | 0.003
voda nefakt.-ostatní | VNFo | mil.m3/r | 0.000127 | 0.000127 | 0.000127 | 0.000127 | 0.000127 | 0.000127 | 0.000127 | 0 | 0 | 0
spec.potř.fakt.obyv. | Qs,d | l/(os.d) | 68.4932 | 72.8311 | 73.2648 | 73.6986 | 74.1324 | 74.5662 | 75 | 98.8232 | 108.7056
spec.potř.fakt.vody | Qs | l/(os.d) | 70.8964 | 75.2449 | 75.6787 | 76.1232 | 76.557 | 76.9907 | 77.4245 | 114.6581 | 126.124
spec.potř.vod.vyrob | Qs,v | l/(os.d) | 73.6241 | 77.9846 | 78.4184 | 78.875 | 79.3088 | 79.7426 | 80.1764 | 150.866 | 165.9526
spec.únik z potrubí | Qs,p | tism3/(km.r) | 0.064103 | 0.064103 | 0.064103 | 0.064103 | 0.064103 | 0.064103 | 0.064103 | 1.9231 | 2.1154
celk.délka potrubí | Lc | km | 1.56 | 1.56 | 1.56 | 1.56 | 1.56 | 1.56 | 1.56 | 1.56 | 1.56
celk.náhradní délka | Ln | km | 1.04 | 1.04 | 1.04 | 1.04 | 1.04 | 1.04 | 1.04 | 1.04 | 1.04
délka rekonstr.potr | Lr | km | 0 | 0 | 0 | 0 | 0 | 0 | 0 | 0 | 0
náhr.délka rek.potr. | Lrn | km | 0 | 0 | 0 | 0 | 0 | 0 | 0 | 0 | 0
Vysvětlivky : Poč. osob s ČOP = Počet osob s časově omezeným pobytem
Poč. zás. osob s ČOP = Počet zásobených osob s časově omezeným pobytem

## Tab.XI
Plán rozvoje pro kraj : Jihomoravský | [5 empty] | Provozní skupina : |  | 323-sk.vod. Rohozec
Tab. XI - TECHNICKÉ ÚDAJE A FINANČNÍ PROSTŘEDKY VODOVODU
0621.017.434.01 - Rohozec
(číslo a název obce)
ID | K | H l a v n í o b j e k t y |  |  |  |  | stávající objekty |  |  | rekonstrukce |  | nové stavby
|  | 1 zdroje |  |  |  |  | DHM | rok uved. | rok posled. | DHM | rok zaháj. | DHM | rok zaháj.
|  | název | poznámka - technické parametry |  |  | vydat l/s | mil. Kč | do provozu | rekonstr. | mil.Kč | /ukončení | mil. Kč | /ukončení
2 úpravny vody
|  | název | technologie úpravy vody |  |  | kap(l/s)
3 čerpací stanice
|  | název |  |  | Qč(l/s) | H(m)
4 vodojemy
|  | název |  | max.hl. | min.hl. | objem(m3)
V.S | 0
5 přívodné řady
|  | název |  | material | DN(mm) | délka(km)
6 rozvodné sítě
|  | název |  | material | DN(mm) | délka(km)
S.S | 0 | rozvodná síť |  | PVC | 100 | 1.56 |  | 1988
7 přípojky
|  | název |  |  | počet | délka(km)
P.S | 0 | přípojky |  |  | 60 | 0.6 |  | 1988-2004
8 jiné objekty
|  | SOUČET | [7 empty] | 0 |  | 0
indexy uvedené za "." v prvním sloupci značí stav objektu : S = stávající , N = nový , R = rekonstrukce
čísla kategorií jsou popsaná v časti A - souhrná správa
Rekonstrukce a nové stavby neoznačené .r. jsou nadlimitní