## Tab.VII
Plán rozvoje pro kraj : Jihomoravský |  |  |  |  | Provozní skupina : |  | 322-sk.vod. Všechovice-Skalička-do r.2005-2006
Tab. VII - VODOVOD - BILANČNÍ ÚDAJE OBCÍ
0623.017.436.01 - Skalička
(číslo a název obce)
Položka | označ. | rozměr
|  |  | 2000 | 2010 | 2011 | 2012 | 2013 | 2014 | 2015 | 2015n | 2025
poč.obyvatel | N | obyv. | 90 | 89 | 89 | 89 | 89 | 89 | 89 | 154 | 154 | 146
poč.zásob.obyvatel | Nz | obyv | 90 | 89 | 89 | 89 | 89 | 89 | 89 | 146 | 146 | 146
poč. osob s ČOP | Np | obyv | 40 | 40 | 40 | 40 | 40 | 40 | 40 | 12 | 12 | 12
poč. zás. osob s ČOP | Nzp | obyv | 0 | 0 | 0 | 0 | 0 | 0 | 0 | 12 | 12 | 12
poč.všech zás.obyv. | Nv | obyv | 90 | 89 | 89 | 89 | 89 | 89 | 89 | 158 | 158
prům.denní potřeba | Qp | m3/d | 8.8493 | 9.2064 | 9.2494 | 9.2924 | 9.3354 | 9.3784 | 9.4214 | 17.3973 | 19.137
koef.denní nerov. | kd |  | 1.4 | 1.4 | 1.4 | 1.4 | 1.4 | 1.4 | 1.4 | 1.4 | 1.4
max.denní potřeba | Qd | m3/d | 12.389 | 12.889 | 12.9492 | 13.0094 | 13.0696 | 13.1297 | 13.1899 | 24.3562 | 26.7918
voda vyrobená celkem | VVR | mil.m3/r | 0.00323 | 0.0033603 | 0.003376 | 0.0033917 | 0.0034074 | 0.0034231 | 0.0034388 | 0.00635 | 0.006985 | 0.00635
voda fakturovaná | VFC | mil.m3/r | 0.0028 | 0.0029303 | 0.002946 | 0.0029617 | 0.0029774 | 0.0029931 | 0.0030088 | 0.006214 | 0.0068354 | 0.006214
dtto pro obyvatele | VFD | mil.m3/r | 0.00239 | 0.0025203 | 0.002536 | 0.0025517 | 0.0025674 | 0.0025831 | 0.0025988 | 0.006028 | 0.0066308 | 0.006028
dtto pro ost.odběr. | VFO | mil.m3/r | 0.00041 | 0.00041 | 0.00041 | 0.00041 | 0.00041 | 0.00041 | 0.00041 | 0.000186 | 0.0002046 | 0.000186
voda nefakt.-úniky | VNFú | mil.m3/r | 0.0004 | 0.0004 | 0.0004 | 0.0004 | 0.0004 | 0.0004 | 0.0004 | 0.000136 | 0.0001496 | 0.000136
voda nefakt.-ostatní | VNFo | mil.m3/r | 3e-05 | 3e-05 | 3e-05 | 3e-05 | 3e-05 | 3e-05 | 3e-05 | 0 | 0 | 0
spec.potř.fakt.obyv. | Qs,d | l/(os.d) | 72.7549 | 77.585 | 78.068 | 78.551 | 79.034 | 79.517 | 80 | 104.5257 | 114.9783
spec.potř.fakt.vody | Qs | l/(os.d) | 85.2359 | 90.2062 | 90.6892 | 91.1722 | 91.6552 | 92.1382 | 92.6212 | 107.751 | 118.5261
spec.potř.vod.vyrob | Qs,v | l/(os.d) | 98.3257 | 103.4431 | 103.9261 | 104.4091 | 104.8921 | 105.3751 | 105.8581 | 110.1092 | 121.1202
spec.únik z potrubí | Qs,p | tism3/(km.r) | 0.36364 | 0.36364 | 0.36364 | 0.36364 | 0.36364 | 0.36364 | 0.36364 | 0.12364 | 0.136
celk.délka potrubí | Lc | km | 1.1 | 1.1 | 1.1 | 1.1 | 1.1 | 1.1 | 1.1 | 1.1 | 1.1
celk.náhradní délka | Ln | km | 0.73333 | 0.73333 | 0.73333 | 0.73333 | 0.73333 | 0.73333 | 0.73333 | 0.73333 | 0.73333
délka rekonstr.potr | Lr | km | 0 | 0 | 0 | 0 | 0 | 0 | 0 | 0 | 0
náhr.délka rek.potr. | Lrn | km | 0 | 0 | 0 | 0 | 0 | 0 | 0 | 0 | 0
Vysvětlivky : Poč. osob s ČOP = Počet osob s časově omezeným pobytem
Poč. zás. osob s ČOP = Počet zásobených osob s časově omezeným pobytem

## Tab.XI
Plán rozvoje pro kraj : Jihomoravský | [5 empty] | Provozní skupina : |  | 322-sk.vod. Všechovice-Skalička-do r.2005-2006
Tab. XI - TECHNICKÉ ÚDAJE A FINANČNÍ PROSTŘEDKY VODOVODU
0623.017.436.01 - Skalička
(číslo a název obce)
ID | K | H l a v n í o b j e k t y |  |  |  |  | stávající objekty |  |  | rekonstrukce |  | nové stavby
|  | 1 zdroje |  |  |  |  | DHM | rok uved. | rok posled. | DHM | rok zaháj. | DHM | rok zaháj.
|  | název | poznámka - technické parametry |  |  | vydat l/s | mil. Kč | do provozu | rekonstr. | mil.Kč | /ukončení | mil. Kč | /ukončení
Z.R | 0 | K.úVšechovice-vrt HV2,regenerace na Q=1,2- pro Skaličku |  |  |  | 1.2 |  |  |  | 1 | 2006-2007
2 úpravny vody
|  | název | technologie úpravy vody |  |  | kap(l/s)
3 čerpací stanice
|  | název |  |  | Qč(l/s) | H(m)
4 vodojemy
|  | název |  | max.hl. | min.hl. | objem(m3)
V.S | 0
5 přívodné řady
|  | název |  | material | DN(mm) | délka(km)
R.S | 0
6 rozvodné sítě
|  | název |  | material | DN(mm) | délka(km)
S.S | 0 | rozvodná síť |  | PVC | 100 | 1.1 |  | 1995
7 přípojky
|  | název |  |  | počet | délka(km)
P.S | 0 | přípojky |  |  | 46 | 0.28 |  | 1995-2004
8 jiné objekty
|  | SOUČET | [7 empty] | 1 |  | 0
indexy uvedené za "." v prvním sloupci značí stav objektu : S = stávající , N = nový , R = rekonstrukce
čísla kategorií jsou popsaná v časti A - souhrná správa
Rekonstrukce a nové stavby neoznačené .r. jsou nadlimitní