## Tab.V
Plán rozvoje pro kraj : Jihomoravský | [5 empty] | Provozní skupina : |  | 347-sam.vod. Svatoslav
Tab. V - VODOVODY - ZÁKLADNÍ ÚDAJE
0623.017.438.01 - Svatoslav
(provozní skupina)
|  | 2000 | 2010 | 2011 | 2012 | 2013 | 2014 | 2015 | 2015u | 2025
počet trvale bydlících obyvatel | os. | 442 | 439 | 439 | 439 | 439 | 438 | 438 | 432 | 432
počet zásob. trvale bydl.obyv. | os. | 428 | 428 | 428 | 428 | 428 | 428 | 428 | 428 | 428
dtto | % | 96.8326 | 97.4943 | 97.4943 | 97.4943 | 97.4943 | 97.7169 | 97.7169 | 99.0741 | 99.0741
počet osob s ČOP | os. | 55 | 55 | 55 | 55 | 55 | 55 | 55 | 55 | 55
počet zásob. osob s ČOP | os. | 0 | 0 | 0 | 0 | 0 | 0 | 0 | 0 | 0
dtto | % | 0 | 0 | 0 | 0 | 0 | 0 | 0 | 0 | 0
počet všech zásob.obyvatel | os. | 428 | 428 | 428 | 428 | 428 | 428 | 428 | 428 | 428
dtto | % | 86.1167 | 86.6397 | 86.6397 | 86.6397 | 86.6397 | 86.8154 | 86.8154 | 87.885 | 87.885
délka vodovodních řadů | km | 3.617 | 3.617 | 3.617 | 3.617 | 3.617 | 3.617 | 3.617 | 3.617 | 3.617
- z toho přivodné řady | km | 0 | 0 | 0 | 0 | 0 | 0 | 0 | 0 | 0
roční přírůstek | % |  | 0 | 0 | 0 | 0 | 0 | 0 | 0 | 0
- z toho vodovodní sítě | km | 3.617 | 3.617 | 3.617 | 3.617 | 3.617 | 3.617 | 3.617 | 3.617 | 3.617
roční přírůstek | % |  | 0 | 0 | 0 | 0 | 0 | 0 | 0 | 0
z toho rekonstruované potrubí | km | 0 | 0 | 0 | 0 | 0 | 0 | 0 | 0 | 0
roční přírůstek | % |  | 0 | 0 | 0 | 0 | 0 | 0 | 0 | 0
podíl rekonstrukcí k celk.dl.řadů | % |  | 0 | 0 | 0 | 0 | 0 | 0 | 0 | 0
voda vyrobená celkem (Qp) | mil.m3/rok | 0.011459 | 0.01226 | 0.01234 | 0.01242 | 0.0125 | 0.01258 | 0.01266 | 0.01266 | 0.013926
fakturovaná voda celkem | mil.m3/rok | 0.005449 | 0.0062495 | 0.0063296 | 0.0064096 | 0.0064897 | 0.0065697 | 0.0066498 | 0.0066498 | 0.0073148
- z toho obyvatelstvo | mil.m3/rok | 0.005048 | 0.0058485 | 0.0059286 | 0.0060086 | 0.0060887 | 0.0061687 | 0.0062488 | 0.0062488 | 0.0068737
- z toho ostatní | mil.m3/rok | 0.000401 | 0.000401 | 0.000401 | 0.000401 | 0.000401 | 0.000401 | 0.000401 | 0.000401 | 0.0004411
nefakturovaná voda | mil.m3/rok | 0.00601 | 0.00601 | 0.00601 | 0.00601 | 0.00601 | 0.00601 | 0.00601 | 0.00601 | 0.006611
max denní potřeba (Qd) | m3/d | 43.9523 | 47.0229 | 47.3299 | 47.637 | 47.944 | 48.2511 | 48.5581 | 48.5581 | 53.414
spec. potřeba fakt.vody pro obyv. | l/(os.d) | 32.3134 | 37.4378 | 37.9502 | 38.4627 | 38.9751 | 39.4876 | 40 | 40 | 44
spec.potřeba z faktur.vody celkem | l/(os.d) | 34.8803 | 40.0047 | 40.5171 | 41.0296 | 41.542 | 42.0545 | 42.5669 | 42.5669 | 46.8236
spec.potřeba z vody vyrob.celkem | l/(os.d) | 73.3517 | 78.4761 | 78.9885 | 79.501 | 80.0134 | 80.5258 | 81.0383 | 81.0383 | 89.1421
nefakt.voda na celkovou dl.řadů | tis.m3/(km.r) | 1.6616 | 1.6616 | 1.6616 | 1.6616 | 1.6616 | 1.6616 | 1.6616 | 1.6616 | 1.8278
kapacita zdrojů Qd | m3/d | 190.08 | 190.08 | 190.08 | 190.08 | 190.08 | 190.08 | 190.08 | 190.08 | 190.08
Qp | m3/d | 190.08 | 190.08 | 190.08 | 190.08 | 190.08 | 190.08 | 190.08 | 190.08 | 190.08
přebytek provozovatele Qd | m3/d | 146.1277 | 143.0571 | 142.7501 | 142.443 | 142.136 | 141.8289 | 141.5219 | 141.5219 | 136.666
Qp | m3/d | 158.6855 | 156.4922 | 156.2729 | 156.0536 | 155.8343 | 155.6149 | 155.3956 | 155.3956 | 151.9272
voda předaná Qd | m3/d | 0 | 0 | 0 | 0 | 0 | 0 | 0 | 0 | 0
Qp | m3/d | 0 | 0 | 0 | 0 | 0 | 0 | 0 | 0 | 0
voda převzatá Qd | m3/d | 0 | 0 | 0 | 0 | 0 | 0 | 0 | 0 | 0
Qp | m3/d | 0 | 0 | 0 | 0 | 0 | 0 | 0 | 0 | 0
bilance Qd | m3/d | 146.1277 | 143.0571 | 142.7501 | 142.443 | 142.136 | 141.8289 | 141.5219 | 141.5219 | 136.666
Qp | m3/d | 158.6855 | 156.4922 | 156.2729 | 156.0536 | 155.8343 | 155.6149 | 155.3956 | 155.3956 | 151.9272
celkové inv.prostředky ročně | mil.Kč | 0 | 0 | 0 | 0 | 0 | 0 | 0 | 0 | 0
celkové inv.prostředky součtově | mil.Kč | 0 | 0 | 0 | 0 | 0 | 0 | 0 | 0 | 0
Vysvětlivky : Počet osob s ČOP = Počet osob s časově omezeným pobytem
Počet zásob. osob s ČOP = Počet zásobených osob s časově omezeným pobytem

## Tab.VII
Plán rozvoje pro kraj : Jihomoravský |  |  |  |  | Provozní skupina : |  | 347-sam.vod. Svatoslav
Tab. VII - VODOVOD - BILANČNÍ ÚDAJE OBCÍ
0623.017.438.01 - Svatoslav
(číslo a název obce)
Položka | označ. | rozměr
|  |  | 2000 | 2010 | 2011 | 2012 | 2013 | 2014 | 2015 | 2015n | 2025
poč.obyvatel | N | obyv. | 442 | 439 | 439 | 439 | 439 | 438 | 438 | 432 | 432 | 438
poč.zásob.obyvatel | Nz | obyv | 428 | 428 | 428 | 428 | 428 | 428 | 428 | 428 | 428 | 428
poč. osob s ČOP | Np | obyv | 55 | 55 | 55 | 55 | 55 | 55 | 55 | 55 | 55 | 55
poč. zás. osob s ČOP | Nzp | obyv | 0 | 0 | 0 | 0 | 0 | 0 | 0 | 0 | 0 | 0
poč.všech zás.obyv. | Nv | obyv | 428 | 428 | 428 | 428 | 428 | 428 | 428 | 428 | 428
prům.denní potřeba | Qp | m3/d | 31.3945 | 33.5878 | 33.8071 | 34.0264 | 34.2457 | 34.4651 | 34.6844 | 34.6844 | 38.1528
koef.denní nerov. | kd |  | 1.4 | 1.4 | 1.4 | 1.4 | 1.4 | 1.4 | 1.4 | 1.4 | 1.4
max.denní potřeba | Qd | m3/d | 43.9523 | 47.0229 | 47.3299 | 47.637 | 47.944 | 48.2511 | 48.5581 | 48.5581 | 53.414
voda vyrobená celkem | VVR | mil.m3/r | 0.011459 | 0.01226 | 0.01234 | 0.01242 | 0.0125 | 0.01258 | 0.01266 | 0.01266 | 0.013926 | 0.01266
voda fakturovaná | VFC | mil.m3/r | 0.005449 | 0.0062495 | 0.0063296 | 0.0064096 | 0.0064897 | 0.0065697 | 0.0066498 | 0.0066498 | 0.0073148 | 0.0066498
dtto pro obyvatele | VFD | mil.m3/r | 0.005048 | 0.0058485 | 0.0059286 | 0.0060086 | 0.0060887 | 0.0061687 | 0.0062488 | 0.0062488 | 0.0068737 | 0.0062488
dtto pro ost.odběr. | VFO | mil.m3/r | 0.000401 | 0.000401 | 0.000401 | 0.000401 | 0.000401 | 0.000401 | 0.000401 | 0.000401 | 0.0004411 | 0.000401
voda nefakt.-úniky | VNFú | mil.m3/r | 0.00578 | 0.00578 | 0.00578 | 0.00578 | 0.00578 | 0.00578 | 0.00578 | 0.00578 | 0.006358 | 0.00578
voda nefakt.-ostatní | VNFo | mil.m3/r | 0.00023 | 0.00023 | 0.00023 | 0.00023 | 0.00023 | 0.00023 | 0.00023 | 0.00023 | 0.000253 | 0.00023
spec.potř.fakt.obyv. | Qs,d | l/(os.d) | 32.3134 | 37.4378 | 37.9502 | 38.4627 | 38.9751 | 39.4876 | 40 | 40 | 44
spec.potř.fakt.vody | Qs | l/(os.d) | 34.8803 | 40.0047 | 40.5171 | 41.0296 | 41.542 | 42.0545 | 42.5669 | 42.5669 | 46.8236
spec.potř.vod.vyrob | Qs,v | l/(os.d) | 73.3517 | 78.4761 | 78.9885 | 79.501 | 80.0134 | 80.5258 | 81.0383 | 81.0383 | 89.1421
spec.únik z potrubí | Qs,p | tism3/(km.r) | 1.598 | 1.598 | 1.598 | 1.598 | 1.598 | 1.598 | 1.598 | 1.598 | 1.7578
celk.délka potrubí | Lc | km | 3.617 | 3.617 | 3.617 | 3.617 | 3.617 | 3.617 | 3.617 | 3.617 | 3.617
celk.náhradní délka | Ln | km | 2.2184 | 2.2184 | 2.2184 | 2.2184 | 2.2184 | 2.2184 | 2.2184 | 2.2184 | 2.2184
délka rekonstr.potr | Lr | km | 0 | 0 | 0 | 0 | 0 | 0 | 0 | 0 | 0
náhr.délka rek.potr. | Lrn | km | 0 | 0 | 0 | 0 | 0 | 0 | 0 | 0 | 0
Vysvětlivky : Poč. osob s ČOP = Počet osob s časově omezeným pobytem
Poč. zás. osob s ČOP = Počet zásobených osob s časově omezeným pobytem

## Tab.XI
Plán rozvoje pro kraj : Jihomoravský | [5 empty] | Provozní skupina : |  | 347-sam.vod. Svatoslav
Tab. XI - TECHNICKÉ ÚDAJE A FINANČNÍ PROSTŘEDKY VODOVODU
0623.017.438.01 - Svatoslav
(číslo a název obce)
ID | K | H l a v n í o b j e k t y |  |  |  |  | stávající objekty |  |  | rekonstrukce |  | nové stavby
|  | 1 zdroje |  |  |  |  | DHM | rok uved. | rok posled. | DHM | rok zaháj. | DHM | rok zaháj.
|  | název | poznámka - technické parametry |  |  | vydat l/s | mil. Kč | do provozu | rekonstr. | mil.Kč | /ukončení | mil. Kč | /ukončení
Z.S | 0 | Svatoslav-studna,vrty |  |  |  | 2.2
2 úpravny vody
|  | název | technologie úpravy vody |  |  | kap(l/s)
U.S | 0 | Svatoslav | Odstr,Fe,Mn,Ra |  |  | 1.5
3 čerpací stanice
|  | název |  |  | Qč(l/s) | H(m)
C.S | 0 | Svatoslav |  |  | 2.5 |  |  | 1994
4 vodojemy
|  | název |  | max.hl. | min.hl. | objem(m3)
V.S | 0 | Svatoslav |  | 508 |  | 50 |  | 1994
5 přívodné řady
|  | název |  | material | DN(mm) | délka(km)
6 rozvodné sítě
|  | název |  | material | DN(mm) | délka(km)
S.S | 0 | výtlak |  | PVC,PE | <80 | 2.997 |  | 1994
S.S | 0 | výtlak |  | PVC,PE | 150 | 0.62 |  | 1994
7 přípojky
|  | název |  |  | počet | délka(km)
P.S | 0 | přípojky |  |  | 148 | 0.736 |  | 1994-2004
8 jiné objekty
|  | SOUČET | [7 empty] | 0 |  | 0
indexy uvedené za "." v prvním sloupci značí stav objektu : S = stávající , N = nový , R = rekonstrukce
čísla kategorií jsou popsaná v časti A - souhrná správa
Rekonstrukce a nové stavby neoznačené .r. jsou nadlimitní