## Tab.V
Plán rozvoje pro kraj : Jihomoravský | [5 empty] | Provozní skupina : |  | 370-sam.vod. Synalov
Tab. V - VODOVODY - ZÁKLADNÍ ÚDAJE
0621.017.439.01 - Synalov
(provozní skupina)
|  | 2000 | 2010 | 2011 | 2012 | 2013 | 2014 | 2015 | 2015u | 2025
počet trvale bydlících obyvatel | os. | 114 | 113 | 113 | 113 | 113 | 113 | 113 | 118 | 118
počet zásob. trvale bydl.obyv. | os. | 0 | 110 | 110 | 110 | 110 | 113 | 113 | 113 | 113
dtto | % | 0 | 97.3451 | 97.3451 | 97.3451 | 97.3451 | 100 | 100 | 95.7627 | 95.7627
počet osob s ČOP | os. | 20 | 20 | 20 | 20 | 20 | 20 | 20 | 20 | 20
počet zásob. osob s ČOP | os. | 0 | 0 | 0 | 0 | 0 | 0 | 0 | 0 | 0
dtto | % | 0 | 0 | 0 | 0 | 0 | 0 | 0 | 0 | 0
počet všech zásob.obyvatel | os. | 0 | 110 | 110 | 110 | 110 | 113 | 113 | 113 | 113
dtto | % | 0 | 82.7068 | 82.7068 | 82.7068 | 82.7068 | 84.9624 | 84.9624 | 81.8841 | 81.8841
délka vodovodních řadů | km | 0 | 1.55 | 1.55 | 1.55 | 1.55 | 1.55 | 1.55 | 1.55 | 1.55
- z toho přivodné řady | km | 0 | 0.45 | 0.45 | 0.45 | 0.45 | 0.45 | 0.45 | 0.45 | 0.45
roční přírůstek | % |  | 100 | 0 | 0 | 0 | 0 | 0 | 0 | 0
- z toho vodovodní sítě | km | 0 | 1.1 | 1.1 | 1.1 | 1.1 | 1.1 | 1.1 | 1.1 | 1.1
roční přírůstek | % |  | 100 | 0 | 0 | 0 | 0 | 0 | 0 | 0
z toho rekonstruované potrubí | km | 0 | 0 | 0 | 0 | 0 | 0 | 0 | 0 | 0
roční přírůstek | % |  | 0 | 0 | 0 | 0 | 0 | 0 | 0 | 0
podíl rekonstrukcí k celk.dl.řadů | % |  | 0 | 0 | 0 | 0 | 0 | 0 | 0 | 0
voda vyrobená celkem (Qp) | mil.m3/rok | 0 | 0.004415 | 0.004415 | 0.004415 | 0.004415 | 0.0045245 | 0.0045245 | 0.0045245 | 0.0049769
fakturovaná voda celkem | mil.m3/rok | 0 | 0.004015 | 0.004015 | 0.004015 | 0.004015 | 0.0041245 | 0.0041245 | 0.0041245 | 0.0045369
- z toho obyvatelstvo | mil.m3/rok | 0 | 0.004015 | 0.004015 | 0.004015 | 0.004015 | 0.0041245 | 0.0041245 | 0.0041245 | 0.0045369
- z toho ostatní | mil.m3/rok | 0 | 0 | 0 | 0 | 0 | 0 | 0 | 0 | 0
nefakturovaná voda | mil.m3/rok | 0 | 0.0004 | 0.0004 | 0.0004 | 0.0004 | 0.0004 | 0.0004 | 0.0004 | 0.00044
max denní potřeba (Qd) | m3/d | 0 | 16.9342 | 16.9342 | 16.9342 | 16.9342 | 17.3542 | 17.3542 | 17.3542 | 19.0897
spec. potřeba fakt.vody pro obyv. | l/(os.d) | 0 | 100 | 100 | 100 | 100 | 100 | 100 | 100 | 110
spec.potřeba z faktur.vody celkem | l/(os.d) | 0 | 100 | 100 | 100 | 100 | 100 | 100 | 100 | 110
spec.potřeba z vody vyrob.celkem | l/(os.d) | 0 | 109.9626 | 109.9626 | 109.9626 | 109.9626 | 109.6981 | 109.6981 | 109.6981 | 120.668
nefakt.voda na celkovou dl.řadů | tis.m3/(km.r) | 0 | 0.25806 | 0.25806 | 0.25806 | 0.25806 | 0.25806 | 0.25806 | 0.25806 | 0.28387
kapacita zdrojů Qd | m3/d | 0 | 43.2 | 43.2 | 43.2 | 43.2 | 43.2 | 43.2 | 43.2 | 43.2
Qp | m3/d | 0 | 43.2 | 43.2 | 43.2 | 43.2 | 43.2 | 43.2 | 43.2 | 43.2
přebytek provozovatele Qd | m3/d | 0 | 26.2658 | 26.2658 | 26.2658 | 26.2658 | 25.8458 | 25.8458 | 25.8458 | 24.1103
Qp | m3/d | 0 | 31.1041 | 31.1041 | 31.1041 | 31.1041 | 30.8041 | 30.8041 | 30.8041 | 29.5645
voda předaná Qd | m3/d | 0 | 0 | 0 | 0 | 0 | 0 | 0 | 0 | 0
Qp | m3/d | 0 | 0 | 0 | 0 | 0 | 0 | 0 | 0 | 0
voda převzatá Qd | m3/d | 0 | 0 | 0 | 0 | 0 | 0 | 0 | 0 | 0
Qp | m3/d | 0 | 0 | 0 | 0 | 0 | 0 | 0 | 0 | 0
bilance Qd | m3/d | 0 | 26.2658 | 26.2658 | 26.2658 | 26.2658 | 25.8458 | 25.8458 | 25.8458 | 24.1103
Qp | m3/d | 0 | 31.1041 | 31.1041 | 31.1041 | 31.1041 | 30.8041 | 30.8041 | 30.8041 | 29.5645
celkové inv.prostředky ročně | mil.Kč | 0 | 0 | 0 | 0 | 0 | 0 | 0 | 0 | 0
celkové inv.prostředky součtově | mil.Kč | 0 | 0 | 0 | 0 | 0 | 0 | 0 | 0 | 0
Vysvětlivky : Počet osob s ČOP = Počet osob s časově omezeným pobytem
Počet zásob. osob s ČOP = Počet zásobených osob s časově omezeným pobytem

## Tab.VII
Plán rozvoje pro kraj : Jihomoravský |  |  |  |  | Provozní skupina : |  | 370-sam.vod. Synalov
Tab. VII - VODOVOD - BILANČNÍ ÚDAJE OBCÍ
0621.017.439.01 - Synalov
(číslo a název obce)
Položka | označ. | rozměr
|  |  | 2000 | 2010 | 2011 | 2012 | 2013 | 2014 | 2015 | 2015n | 2025
poč.obyvatel | N | obyv. | 114 | 113 | 113 | 113 | 113 | 113 | 113 | 118 | 118 | 113
poč.zásob.obyvatel | Nz | obyv | 0 | 110 | 110 | 110 | 110 | 113 | 113 | 113 | 113 | 113
poč. osob s ČOP | Np | obyv | 20 | 20 | 20 | 20 | 20 | 20 | 20 | 20 | 20 | 20
poč. zás. osob s ČOP | Nzp | obyv | 0 | 0 | 0 | 0 | 0 | 0 | 0 | 0 | 0 | 0
poč.všech zás.obyv. | Nv | obyv | 0 | 110 | 110 | 110 | 110 | 113 | 113 | 113 | 113
prům.denní potřeba | Qp | m3/d | 0 | 12.0959 | 12.0959 | 12.0959 | 12.0959 | 12.3959 | 12.3959 | 12.3959 | 13.6355
koef.denní nerov. | kd |  | 0 | 1.4 | 1.4 | 1.4 | 1.4 | 1.4 | 1.4 | 1.4 | 1.4
max.denní potřeba | Qd | m3/d | 0 | 16.9342 | 16.9342 | 16.9342 | 16.9342 | 17.3542 | 17.3542 | 17.3542 | 19.0897
voda vyrobená celkem | VVR | mil.m3/r | 0 | 0.004415 | 0.004415 | 0.004415 | 0.004415 | 0.0045245 | 0.0045245 | 0.0045245 | 0.0049769 | 0.0045245
voda fakturovaná | VFC | mil.m3/r | 0 | 0.004015 | 0.004015 | 0.004015 | 0.004015 | 0.0041245 | 0.0041245 | 0.0041245 | 0.0045369 | 0.0041245
dtto pro obyvatele | VFD | mil.m3/r | 0 | 0.004015 | 0.004015 | 0.004015 | 0.004015 | 0.0041245 | 0.0041245 | 0.0041245 | 0.0045369 | 0.0041245
dtto pro ost.odběr. | VFO | mil.m3/r | 0 | 0 | 0 | 0 | 0 | 0 | 0 | 0 | 0 | 0
voda nefakt.-úniky | VNFú | mil.m3/r | 0 | 0.0004 | 0.0004 | 0.0004 | 0.0004 | 0.0004 | 0.0004 | 0.0004 | 0.00044 | 0.0004
voda nefakt.-ostatní | VNFo | mil.m3/r | 0 | 0 | 0 | 0 | 0 | 0 | 0 | 0 | 0 | 0
0
spec.potř.fakt.obyv. | Qs,d | l/(os.d) | 0 | 100 | 100 | 100 | 100 | 100 | 100 | 100 | 110
spec.potř.fakt.vody | Qs | l/(os.d) | 0 | 100 | 100 | 100 | 100 | 100 | 100 | 100 | 110
spec.potř.vod.vyrob | Qs,v | l/(os.d) | 0 | 109.9626 | 109.9626 | 109.9626 | 109.9626 | 109.6981 | 109.6981 | 109.6981 | 120.668
spec.únik z potrubí | Qs,p | tism3/(km.r) | 0 | 0.25806 | 0.25806 | 0.25806 | 0.25806 | 0.25806 | 0.25806 | 0 | 0
celk.délka potrubí | Lc | km | 0 | 1.55 | 1.55 | 1.55 | 1.55 | 1.55 | 1.55 | 1.55 | 1.55
celk.náhradní délka | Ln | km | 0 | 0.82667 | 0.82667 | 0.82667 | 0.82667 | 0.82667 | 0.82667 | 0.82667 | 0.82667
délka rekonstr.potr | Lr | km | 0 | 0 | 0 | 0 | 0 | 0 | 0 | 0 | 0
náhr.délka rek.potr. | Lrn | km | 0 | 0 | 0 | 0 | 0 | 0 | 0 | 0 | 0
Vysvětlivky : Poč. osob s ČOP = Počet osob s časově omezeným pobytem
Poč. zás. osob s ČOP = Počet zásobených osob s časově omezeným pobytem

## Tab.XI
Plán rozvoje pro kraj : Jihomoravský | [5 empty] | Provozní skupina : |  | 370-sam.vod. Synalov
Tab. XI - TECHNICKÉ ÚDAJE A FINANČNÍ PROSTŘEDKY VODOVODU
0621.017.439.01 - Synalov
(číslo a název obce)
ID | K | H l a v n í o b j e k t y |  |  |  |  | stávající objekty |  |  | rekonstrukce |  | nové stavby
|  | 1 zdroje |  |  |  |  | DHM | rok uved. | rok posled. | DHM | rok zaháj. | DHM | rok zaháj.
|  | název | poznámka - technické parametry |  |  | vydat l/s | mil. Kč | do provozu | rekonstr. | mil.Kč | /ukončení | mil. Kč | /ukončení
Z.N | 4 | Zdroj-vrt | do hl. 40m |  |  | 0.5 | [5 empty] | 0.136 | 2004-2005
2 úpravny vody
|  | název | technologie úpravy vody |  |  | kap(l/s)
3 čerpací stanice
|  | název |  |  | Qč(l/s) | H(m)
4 vodojemy
|  | název |  | max.hl. | min.hl. | objem(m3)
V.N | 4 | Synalov |  | 560 |  | 25 | [5 empty] | 0.498 | 2004-2005
5 přívodné řady
|  | název |  | material | DN(mm) | délka(km)
R.N | 4 | výtlačný řad |  | PE | 80 | 0.45 | [5 empty] | 0.673 | 2004-2005
6 rozvodné sítě
|  | název |  | material | DN(mm) | délka(km)
S.N | 4 | rozvodná síť |  | PE | 80 | 1.1 | [5 empty] | 1.645 | 2004-2005
7 přípojky
|  | název |  |  | počet | délka(km)
P.N | 4 | přípojky |  |  | 38 | [6 empty] | 0 | 2004-2005
8 jiné objekty
|  | SOUČET | [7 empty] | 0 |  | 2.952
indexy uvedené za "." v prvním sloupci značí stav objektu : S = stávající , N = nový , R = rekonstrukce
čísla kategorií jsou popsaná v časti A - souhrná správa
Rekonstrukce a nové stavby neoznačené .r. jsou nadlimitní