## Tab.VII
Plán rozvoje pro kraj : Jihomoravský |  |  |  |  | Provozní skupina : |  | 301-sk.vod. Tišnov
Tab. VII - VODOVOD - BILANČNÍ ÚDAJE OBCÍ
0623.017.440.01 - Šerkovice
(číslo a název obce)
Položka | označ. | rozměr
|  |  | 2000 | 2010 | 2011 | 2012 | 2013 | 2014 | 2015 | 2015n | 2025
poč.obyvatel | N | obyv. | 201 | 200 | 200 | 199 | 199 | 199 | 199 | 258 | 258 | 254
poč.zásob.obyvatel | Nz | obyv | 192 | 192 | 192 | 192 | 192 | 192 | 192 | 207 | 207 | 207
poč. osob s ČOP | Np | obyv | 10 | 10 | 10 | 10 | 10 | 10 | 10 | 10 | 10 | 10
poč. zás. osob s ČOP | Nzp | obyv | 0 | 0 | 0 | 0 | 0 | 0 | 0 | 0 | 0 | 0
poč.všech zás.obyv. | Nv | obyv | 192 | 192 | 192 | 192 | 192 | 192 | 192 | 207 | 207
prům.denní potřeba | Qp | m3/d | 9.6986 | 9.8444 | 9.859 | 9.8735 | 9.8881 | 9.9027 | 9.9173 | 23.3562 | 25.6918
koef.denní nerov. | kd |  | 1.5 | 1.5 | 1.5 | 1.5 | 1.5 | 1.5 | 1.5 | 1.5 | 1.5
max.denní potřeba | Qd | m3/d | 14.5479 | 14.7666 | 14.7884 | 14.8103 | 14.8322 | 14.854 | 14.8759 | 35.0342 | 38.5377
voda vyrobená celkem | VVR | mil.m3/r | 0.00354 | 0.0035932 | 0.0035985 | 0.0036038 | 0.0036092 | 0.0036145 | 0.0036198 | 0.008525 | 0.0093775 | 0.008525
voda fakturovaná | VFC | mil.m3/r | 0.003215 | 0.0032682 | 0.0032735 | 0.0032788 | 0.0032842 | 0.0032895 | 0.0032948 | 0.00707 | 0.007777 | 0.00707
dtto pro obyvatele | VFD | mil.m3/r | 0.002373 | 0.0024262 | 0.0024315 | 0.0024368 | 0.0024422 | 0.0024475 | 0.0024528 | 0.005846 | 0.0064306 | 0.005846
dtto pro ost.odběr. | VFO | mil.m3/r | 0.000842 | 0.000842 | 0.000842 | 0.000842 | 0.000842 | 0.000842 | 0.000842 | 0.001224 | 0.0013464 | 0.001224
voda nefakt.-úniky | VNFú | mil.m3/r | 0.000235 | 0.000235 | 0.000235 | 0.000235 | 0.000235 | 0.000235 | 0.000235 | 0.001416 | 0.0015576 | 0.001416
voda nefakt.-ostatní | VNFo | mil.m3/r | 9e-05 | 9e-05 | 9e-05 | 9e-05 | 9e-05 | 9e-05 | 9e-05 | 3.9e-05 | 4.29e-05 | 3.9e-05
spec.potř.fakt.obyv. | Qs,d | l/(os.d) | 33.8613 | 34.6204 | 34.6963 | 34.7723 | 34.8482 | 34.9241 | 35 | 77.3741 | 85.1115
spec.potř.fakt.vody | Qs | l/(os.d) | 45.8761 | 46.6353 | 46.7112 | 46.7871 | 46.863 | 46.9389 | 47.0148 | 93.5742 | 102.9316
spec.potř.vod.vyrob | Qs,v | l/(os.d) | 50.5137 | 51.2728 | 51.3487 | 51.4247 | 51.5006 | 51.5765 | 51.6524 | 112.8317 | 124.1149
spec.únik z potrubí | Qs,p | tism3/(km.r) | 0.10472 | 0.10472 | 0.10472 | 0.10472 | 0.10472 | 0.10472 | 0.10472 | 0.63102 | 0.69412
celk.délka potrubí | Lc | km | 2.244 | 2.244 | 2.244 | 2.244 | 2.244 | 2.244 | 2.244 | 2.244 | 2.244
celk.náhradní délka | Ln | km | 1.1968 | 1.1968 | 1.1968 | 1.1968 | 1.1968 | 1.1968 | 1.1968 | 1.1968 | 1.1968
délka rekonstr.potr | Lr | km | 0 | 0 | 0 | 0 | 0 | 0 | 0 | 0 | 0
náhr.délka rek.potr. | Lrn | km | 0 | 0 | 0 | 0 | 0 | 0 | 0 | 0 | 0
Vysvětlivky : Poč. osob s ČOP = Počet osob s časově omezeným pobytem
Poč. zás. osob s ČOP = Počet zásobených osob s časově omezeným pobytem

## Tab.XI
Plán rozvoje pro kraj : Jihomoravský | [5 empty] | Provozní skupina : |  | 301-sk.vod. Tišnov
Tab. XI - TECHNICKÉ ÚDAJE A FINANČNÍ PROSTŘEDKY VODOVODU
0623.017.440.01 - Šerkovice
(číslo a název obce)
ID | K | H l a v n í o b j e k t y |  |  |  |  | stávající objekty |  |  | rekonstrukce |  | nové stavby
|  | 1 zdroje |  |  |  |  | DHM | rok uved. | rok posled. | DHM | rok zaháj. | DHM | rok zaháj.
|  | název | poznámka - technické parametry |  |  | vydat l/s | mil. Kč | do provozu | rekonstr. | mil.Kč | /ukončení | mil. Kč | /ukončení
2 úpravny vody
|  | název | technologie úpravy vody |  |  | kap(l/s)
3 čerpací stanice
|  | název |  |  | Qč(l/s) | H(m)
C.S | 0 | Šerkovice-zrychlovací |  |  | 1.4 |  |  | 1997
4 vodojemy
|  | název |  | max.hl. | min.hl. | objem(m3)
V.S | 0
5 přívodné řady
|  | název |  | material | DN(mm) | délka(km)
6 rozvodné sítě
|  | název |  | material | DN(mm) | délka(km)
S.S | 0 | rozvodná síť |  | PVC,PE | <80 | 0.693 |  | 1997
S.S | 0 | rozvodná síť |  | PVC,PE | 80 | 1.551 |  | 1997
7 přípojky
|  | název |  |  | počet | délka(km)
P.S | 0 | přípojky |  |  | 73 | 0.511 |  | 1997-2004
8 jiné objekty
|  | SOUČET | [7 empty] | 0 |  | 0
indexy uvedené za "." v prvním sloupci značí stav objektu : S = stávající , N = nový , R = rekonstrukce
čísla kategorií jsou popsaná v časti A - souhrná správa
Rekonstrukce a nové stavby neoznačené .r. jsou nadlimitní