## Tab.V
Plán rozvoje pro kraj : Jihomoravský | [5 empty] | Provozní skupina : |  | 369-sam. vod. Štěpánovice
Tab. V - VODOVODY - ZÁKLADNÍ ÚDAJE
0623.017.441.01 - Štěpánovice
(provozní skupina)
|  | 2000 | 2010 | 2011 | 2012 | 2013 | 2014 | 2015 | 2015u | 2025
počet trvale bydlících obyvatel | os. | 413 | 410 | 410 | 410 | 410 | 409 | 409 | 495 | 495
počet zásob. trvale bydl.obyv. | os. | 0 | 411 | 410 | 410 | 410 | 409 | 409 | 409 | 409
dtto | % | 0 | 100.2439 | 100 | 100 | 100 | 100 | 100 | 82.6263 | 82.6263
počet osob s ČOP | os. | 50 | 50 | 50 | 50 | 50 | 50 | 50 | 50 | 50
počet zásob. osob s ČOP | os. | 0 | 0 | 0 | 0 | 0 | 0 | 0 | 0 | 0
dtto | % | 0 | 0 | 0 | 0 | 0 | 0 | 0 | 0 | 0
počet všech zásob.obyvatel | os. | 0 | 411 | 410 | 410 | 410 | 409 | 409 | 409 | 409
dtto | % | 0 | 89.3478 | 89.1304 | 89.1304 | 89.1304 | 89.1068 | 89.1068 | 75.0459 | 75.0459
délka vodovodních řadů | km | 0 | 5.135 | 5.135 | 5.135 | 5.135 | 5.135 | 5.135 | 5.135 | 5.135
- z toho přivodné řady | km | 0 | 0.05 | 0.05 | 0.05 | 0.05 | 0.05 | 0.05 | 0.05 | 0.05
roční přírůstek | % |  | 100 | 0 | 0 | 0 | 0 | 0 | 0 | 0
- z toho vodovodní sítě | km | 0 | 5.085 | 5.085 | 5.085 | 5.085 | 5.085 | 5.085 | 5.085 | 5.085
roční přírůstek | % |  | 100 | 0 | 0 | 0 | 0 | 0 | 0 | 0
z toho rekonstruované potrubí | km | 0 | 0 | 0 | 0 | 0 | 0 | 0 | 0 | 0
roční přírůstek | % |  | 0 | 0 | 0 | 0 | 0 | 0 | 0 | 0
podíl rekonstrukcí k celk.dl.řadů | % |  | 0 | 0 | 0 | 0 | 0 | 0 | 0 | 0
voda vyrobená celkem (Qp) | mil.m3/rok | 0 | 0.012001 | 0.011972 | 0.011972 | 0.011972 | 0.011943 | 0.011943 | 0.010857 | 0.011943
fakturovaná voda celkem | mil.m3/rok | 0 | 0.012001 | 0.011972 | 0.011972 | 0.011972 | 0.011943 | 0.011943 | 0.010857 | 0.011943
- z toho obyvatelstvo | mil.m3/rok | 0 | 0.012001 | 0.011972 | 0.011972 | 0.011972 | 0.011943 | 0.011943 | 0.010857 | 0.011943
- z toho ostatní | mil.m3/rok | 0 | 0 | 0 | 0 | 0 | 0 | 0 | 0 | 0
nefakturovaná voda | mil.m3/rok | 0 | 0 | 0 | 0 | 0 | 0 | 0 | 0 | 0
max denní potřeba (Qd) | m3/d | 0 | 46.032 | 45.92 | 45.92 | 45.92 | 45.808 | 45.808 | 41.6436 | 45.808
spec. potřeba fakt.vody pro obyv. | l/(os.d) | 0 | 80 | 80 | 80 | 80 | 80 | 80 | 80 | 80
spec.potřeba z faktur.vody celkem | l/(os.d) | 0 | 80 | 80 | 80 | 80 | 80 | 80 | 72.7273 | 80
spec.potřeba z vody vyrob.celkem | l/(os.d) | 0 | 80 | 80 | 80 | 80 | 80 | 80 | 72.7273 | 80
nefakt.voda na celkovou dl.řadů | tis.m3/(km.r) | 0 | 0 | 0 | 0 | 0 | 0 | 0 | 0 | 0
kapacita zdrojů Qd | m3/d | 0 | 0 | 0 | 0 | 0 | 0 | 0 | 0 | 0
Qp | m3/d | 0 | 0 | 0 | 0 | 0 | 0 | 0 | 0 | 0
přebytek provozovatele Qd | m3/d | 0 | -46.032 | -45.92 | -45.92 | -45.92 | -45.808 | -45.808 | -41.6436 | -45.808
Qp | m3/d | 0 | -32.88 | -32.8 | -32.8 | -32.8 | -32.72 | -32.72 | -29.7455 | -32.72
voda předaná Qd | m3/d | 0 | 0 | 0 | 0 | 0 | 0 | 0 | 0 | 0
Qp | m3/d | 0 | 0 | 0 | 0 | 0 | 0 | 0 | 0 | 0
voda převzatá Qd | m3/d | 0 | 46.032 | 45.92 | 45.92 | 45.92 | 45.808 | 45.808 | 45.808 | 45.808
Qp | m3/d | 0 | 32.88 | 32.8 | 32.8 | 32.8 | 32.72 | 32.72 | 32.72 | 32.72
bilance Qd | m3/d | 0 | 0 | 0 | 0 | 0 | 0 | 0 | 4.1644 | 0
Qp | m3/d | 0 | 0 | 0 | 0 | 0 | 0 | 0 | 2.9745 | 0
celkové inv.prostředky ročně | mil.Kč | 0 | 0 | 0 | 0 | 0 | 0 | 0 | 0 | 0
celkové inv.prostředky součtově | mil.Kč | 0 | 0 | 0 | 0 | 0 | 0 | 0 | 0 | 0
Vysvětlivky : Počet osob s ČOP = Počet osob s časově omezeným pobytem
Počet zásob. osob s ČOP = Počet zásobených osob s časově omezeným pobytem

## Tab.VII
Plán rozvoje pro kraj : Jihomoravský |  |  |  |  | Provozní skupina : |  | 369-sam. vod. Štěpánovice
Tab. VII - VODOVOD - BILANČNÍ ÚDAJE OBCÍ
0623.017.441.01 - Štěpánovice
(číslo a název obce)
Položka | označ. | rozměr
|  |  | 2000 | 2010 | 2011 | 2012 | 2013 | 2014 | 2015 | 2015n | 2025
poč.obyvatel | N | obyv. | 413 | 410 | 410 | 410 | 410 | 409 | 409 | 495 | 495 | 409 | 409
poč.zásob.obyvatel | Nz | obyv | 0 | 411 | 410 | 410 | 410 | 409 | 409 | 409 | 409 | 409 | 409
poč. osob s ČOP | Np | obyv | 50 | 50 | 50 | 50 | 50 | 50 | 50 | 50 | 50 | 50 | 50
poč. zás. osob s ČOP | Nzp | obyv | 0 | 0 | 0 | 0 | 0 | 0 | 0 | 0 | 0 | 0 | 0
poč.všech zás.obyv. | Nv | obyv | 0 | 411 | 410 | 410 | 410 | 409 | 409 | 409 | 409
prům.denní potřeba | Qp | m3/d | 0 | 32.88 | 32.8 | 32.8 | 32.8 | 32.72 | 32.72 | 29.7455 | 32.72
koef.denní nerov. | kd |  | 1.4 | 1.4 | 1.4 | 1.4 | 1.4 | 1.4 | 1.4 | 1.4 | 1.4
max.denní potřeba | Qd | m3/d | 0 | 46.032 | 45.92 | 45.92 | 45.92 | 45.808 | 45.808 | 41.6436 | 45.808
voda vyrobená celkem | VVR | mil.m3/r | 0 | 0.012001 | 0.011972 | 0.011972 | 0.011972 | 0.011943 | 0.011943 | 0.010857 | 0.011943 | 0.010857 | 0.011943
voda fakturovaná | VFC | mil.m3/r | 0 | 0.012001 | 0.011972 | 0.011972 | 0.011972 | 0.011943 | 0.011943 | 0.010857 | 0.011943 | 0.010857 | 0.011943
dtto pro obyvatele | VFD | mil.m3/r | 0 | 0.012001 | 0.011972 | 0.011972 | 0.011972 | 0.011943 | 0.011943 | 0.010857 | 0.011943 | 0.010857 | 0.011943
dtto pro ost.odběr. | VFO | mil.m3/r | 0 | 0 | 0 | 0 | 0 | 0 | 0 | 0 | 0 | 0 | 0
voda nefakt.-úniky | VNFú | mil.m3/r | 0 | 0 | 0 | 0 | 0 | 0 | 0 | 0 | 0 | 0 | 0
voda nefakt.-ostatní | VNFo | mil.m3/r | 0 | 0 | 0 | 0 | 0 | 0 | 0 | 0 | 0 | 0 | 0
spec.potř.fakt.obyv. | Qs,d | l/(os.d) | 0 | 80 | 80 | 80 | 80 | 80 | 80 | 80 | 80
spec.potř.fakt.vody | Qs | l/(os.d) | 0 | 80 | 80 | 80 | 80 | 80 | 80 | 72.7273 | 80
spec.potř.vod.vyrob | Qs,v | l/(os.d) | 0 | 80 | 80 | 80 | 80 | 80 | 80 | 72.7273 | 80
spec.únik z potrubí | Qs,p | tism3/(km.r) | 0 | 0 | 0 | 0 | 0 | 0 | 0 | 0 | 0
celk.délka potrubí | Lc | km | 0 | 5.135 | 5.135 | 5.135 | 5.135 | 5.135 | 5.135 | 5.135 | 5.135
celk.náhradní délka | Ln | km | 0 | 2.2743 | 2.2743 | 2.2743 | 2.2743 | 2.2743 | 2.2743 | 2.2743 | 2.2743
délka rekonstr.potr | Lr | km | 0 | 0 | 0 | 0 | 0 | 0 | 0 | 0 | 0
náhr.délka rek.potr. | Lrn | km | 0 | 0 | 0 | 0 | 0 | 0 | 0 | 0 | 0
Vysvětlivky : Poč. osob s ČOP = Počet osob s časově omezeným pobytem
Poč. zás. osob s ČOP = Počet zásobených osob s časově omezeným pobytem

## Tab.XI
Plán rozvoje pro kraj : Jihomoravský |  |  |  | Provozní skupina : |  | 369-sam. vod. Štěpánovice
Tab. XI - TECHNICKÉ ÚDAJE A FINANČNÍ PROSTŘEDKY VODOVODU
0623.017.441.01 - Štěpánovice
(číslo a název obce)
ID | K | H l a v n í o b j e k t y |  |  |  |  | stávající objekty |  |  | rekonstrukce |  | nové stavby
|  | 1 zdroje |  |  |  |  | DHM | rok uved. | rok posled. | DHM | rok zaháj. | DHM | rok zaháj.
|  | název | poznámka - technické parametry |  |  | vydat l/s | mil. Kč | do provozu | rekonstr. | mil.Kč | /ukončení | mil. Kč | /ukončení
2 úpravny vody
|  | název | technologie úpravy vody |  |  | kap(l/s)
3 čerpací stanice
|  | název |  |  | Qč(l/s) | H(m)
4 vodojemy
|  | název |  | max.hl. | min.hl. | objem(m3)
V.S | 0
5 přívodné řady
|  | název |  | material | DN(mm) | délka(km)
R.N | 4 | přívodní řad |  | PE | 100 | 0.05 | [5 empty] | 0.06628 | 2005
6 rozvodné sítě
|  | název |  | material | DN(mm) | délka(km)
S.N | 4 | rozvodná síť |  | PVC | 50 | 2.355 | [5 empty] | 3.023 | 2005-2006
S.N | 4 | rozvodná síť |  | PVC | 80 | 2.73 | [5 empty] | 4.8048 | 2005-2006
7 přípojky
|  | název |  |  | počet | délka(km)
P.N | 0 |  |  |  | 140 | 0.14 | [5 empty] | 0 | 2005-2008
8 jiné objekty
|  | SOUČET | [7 empty] | 0 |  | 7.8941
indexy uvedené za "." v prvním sloupci značí stav objektu : S = stávající , N = nový , R = rekonstrukce
čísla kategorií jsou popsaná v časti A - souhrná správa
Rekonstrukce a nové stavby neoznačené .r. jsou nadlimitní