## Tab.V
Plán rozvoje pro kraj : Jihomoravský | [5 empty] | Provozní skupina : |  | 348-sam.vod. Unín
Tab. V - VODOVODY - ZÁKLADNÍ ÚDAJE
0621.017.443.01 - Unín
(provozní skupina)
|  | 2000 | 2010 | 2011 | 2012 | 2013 | 2014 | 2015 | 2015u | 2025
počet trvale bydlících obyvatel | os. | 198 | 197 | 197 | 196 | 196 | 196 | 196 | 227 | 227
počet zásob. trvale bydl.obyv. | os. | 198 | 197 | 197 | 196 | 196 | 196 | 196 | 232 | 232
dtto | % | 100 | 100 | 100 | 100 | 100 | 100 | 100 | 102.2026 | 102.2026
počet osob s ČOP | os. | 10 | 10 | 10 | 10 | 10 | 10 | 10 | 10 | 10
počet zásob. osob s ČOP | os. | 0 | 0 | 0 | 0 | 0 | 0 | 0 | 0 | 0
dtto | % | 0 | 0 | 0 | 0 | 0 | 0 | 0 | 0 | 0
počet všech zásob.obyvatel | os. | 198 | 197 | 197 | 196 | 196 | 196 | 196 | 232 | 232
dtto | % | 95.1923 | 95.1691 | 95.1691 | 95.1456 | 95.1456 | 95.1456 | 95.1456 | 97.8903 | 97.8903
délka vodovodních řadů | km | 2.327 | 2.327 | 2.327 | 2.327 | 2.327 | 2.327 | 2.327 | 2.327 | 2.327
- z toho přivodné řady | km | 0.836 | 0.836 | 0.836 | 0.836 | 0.836 | 0.836 | 0.836 | 0.836 | 0.836
roční přírůstek | % |  | 0 | 0 | 0 | 0 | 0 | 0 | 0 | 0
- z toho vodovodní sítě | km | 1.491 | 1.491 | 1.491 | 1.491 | 1.491 | 1.491 | 1.491 | 1.491 | 1.491
roční přírůstek | % |  | 0 | 0 | 0 | 0 | 0 | 0 | 0 | 0
z toho rekonstruované potrubí | km | 0 | 0.3425 | 0.45667 | 0.57083 | 0.685 | 0.685 | 0.685 | 0.685 | 0.685
roční přírůstek | % |  | 14.7185 | 4.9062 | 4.9062 | 4.9062 | 0 | 0 | 0 | 0
podíl rekonstrukcí k celk.dl.řadů | % |  | 14.7185 | 19.6247 | 24.5309 | 29.437 | 29.437 | 29.437 | 29.437 | 29.437
voda vyrobená celkem (Qp) | mil.m3/rok | 0.008333 | 0.0085985 | 0.0085322 | 0.008445 | 0.0083783 | 0.0084467 | 0.0085151 | 0.00717 | 0.007887
fakturovaná voda celkem | mil.m3/rok | 0.0035 | 0.0041706 | 0.0042394 | 0.0042873 | 0.0043556 | 0.004424 | 0.0044924 | 0.00715 | 0.007865
- z toho obyvatelstvo | mil.m3/rok | 0.0033 | 0.0039706 | 0.0040394 | 0.0040873 | 0.0041556 | 0.004224 | 0.0042924 | 0.00675 | 0.007425
- z toho ostatní | mil.m3/rok | 0.0002 | 0.0002 | 0.0002 | 0.0002 | 0.0002 | 0.0002 | 0.0002 | 0.0004 | 0.00044
nefakturovaná voda | mil.m3/rok | 0.004833 | 0.0044278 | 0.0042928 | 0.0041577 | 0.0040227 | 0.0040227 | 0.0040227 | 2e-05 | 2.2e-05
max denní potřeba (Qd) | m3/d | 31.9622 | 32.9805 | 32.7261 | 32.3917 | 32.136 | 32.3983 | 32.6606 | 27.5014 | 30.2515
spec. potřeba fakt.vody pro obyv. | l/(os.d) | 45.6621 | 55.2207 | 56.1766 | 57.1324 | 58.0883 | 59.0441 | 60 | 79.7119 | 87.683
spec.potřeba z faktur.vody celkem | l/(os.d) | 48.4295 | 58.0021 | 58.958 | 59.9281 | 60.8839 | 61.8398 | 62.7956 | 84.4355 | 92.8791
spec.potřeba z vody vyrob.celkem | l/(os.d) | 115.3037 | 119.5812 | 118.6588 | 118.0457 | 117.1138 | 118.0696 | 119.0255 | 84.6717 | 93.1389
nefakt.voda na celkovou dl.řadů | tis.m3/(km.r) | 2.0769 | 1.9028 | 1.8448 | 1.7867 | 1.7287 | 1.7287 | 1.7287 | 0.0085948 | 0.0094542
kapacita zdrojů Qd | m3/d | 43.2 | 43.2 | 43.2 | 43.2 | 43.2 | 43.2 | 43.2 | 43.2 | 43.2
Qp | m3/d | 43.2 | 43.2 | 43.2 | 43.2 | 43.2 | 43.2 | 43.2 | 43.2 | 43.2
přebytek provozovatele Qd | m3/d | 11.2378 | 10.2195 | 10.4739 | 10.8083 | 11.064 | 10.8017 | 10.5394 | 15.6986 | 12.9485
Qp | m3/d | 20.3699 | 19.6425 | 19.8242 | 20.063 | 20.2457 | 20.0584 | 19.871 | 23.5562 | 21.5918
voda předaná Qd | m3/d | 0 | 0 | 0 | 0 | 0 | 0 | 0 | 0 | 0
Qp | m3/d | 0 | 0 | 0 | 0 | 0 | 0 | 0 | 0 | 0
voda převzatá Qd | m3/d | 0 | 0 | 0 | 0 | 0 | 0 | 0 | 0 | 0
Qp | m3/d | 0 | 0 | 0 | 0 | 0 | 0 | 0 | 0 | 0
bilance Qd | m3/d | 11.2378 | 10.2195 | 10.4739 | 10.8083 | 11.064 | 10.8017 | 10.5394 | 15.6986 | 12.9485
Qp | m3/d | 20.3699 | 19.6425 | 19.8242 | 20.063 | 20.2457 | 20.0584 | 19.871 | 23.5562 | 21.5918
celkové inv.prostředky ročně | mil.Kč | 0 | 0 | 0 | 0 | 0 | 0 | 0 | 0 | 0
celkové inv.prostředky součtově | mil.Kč | 0 | 0 | 0 | 0 | 0 | 0 | 0 | 0 | 0
Vysvětlivky : Počet osob s ČOP = Počet osob s časově omezeným pobytem
Počet zásob. osob s ČOP = Počet zásobených osob s časově omezeným pobytem

## Tab.VII
Plán rozvoje pro kraj : Jihomoravský |  |  |  |  | Provozní skupina : |  | 348-sam.vod. Unín
Tab. VII - VODOVOD - BILANČNÍ ÚDAJE OBCÍ
0621.017.443.01 - Unín
(číslo a název obce)
Položka | označ. | rozměr
|  |  | 2000 | 2010 | 2011 | 2012 | 2013 | 2014 | 2015 | 2015n | 2025
poč.obyvatel | N | obyv. | 198 | 197 | 197 | 196 | 196 | 196 | 196 | 227 | 227 | 232
poč.zásob.obyvatel | Nz | obyv | 198 | 197 | 197 | 196 | 196 | 196 | 196 | 232 | 232 | 232
poč. osob s ČOP | Np | obyv | 10 | 10 | 10 | 10 | 10 | 10 | 10 | 10 | 10 | 10
poč. zás. osob s ČOP | Nzp | obyv | 0 | 0 | 0 | 0 | 0 | 0 | 0 | 0 | 0 | 0
poč.všech zás.obyv. | Nv | obyv | 198 | 197 | 197 | 196 | 196 | 196 | 196 | 232 | 232
prům.denní potřeba | Qp | m3/d | 22.8301 | 23.5575 | 23.3758 | 23.137 | 22.9543 | 23.1416 | 23.329 | 19.6438 | 21.6082
koef.denní nerov. | kd |  | 1.4 | 1.4 | 1.4 | 1.4 | 1.4 | 1.4 | 1.4 | 1.4 | 1.4
max.denní potřeba | Qd | m3/d | 31.9622 | 32.9805 | 32.7261 | 32.3917 | 32.136 | 32.3983 | 32.6606 | 27.5014 | 30.2515
voda vyrobená celkem | VVR | mil.m3/r | 0.008333 | 0.0085985 | 0.0085322 | 0.008445 | 0.0083783 | 0.0084467 | 0.0085151 | 0.00717 | 0.007887 | 0.00717
voda fakturovaná | VFC | mil.m3/r | 0.0035 | 0.0041706 | 0.0042394 | 0.0042873 | 0.0043556 | 0.004424 | 0.0044924 | 0.00715 | 0.007865 | 0.00715
dtto pro obyvatele | VFD | mil.m3/r | 0.0033 | 0.0039706 | 0.0040394 | 0.0040873 | 0.0041556 | 0.004224 | 0.0042924 | 0.00675 | 0.007425 | 0.00675
dtto pro ost.odběr. | VFO | mil.m3/r | 0.0002 | 0.0002 | 0.0002 | 0.0002 | 0.0002 | 0.0002 | 0.0002 | 0.0004 | 0.00044 | 0.0004
voda nefakt.-úniky | VNFú | mil.m3/r | 0.004733 | 0.0043278 | 0.0041928 | 0.0040577 | 0.0039227 | 0.0039227 | 0.0039227 | 2e-05 | 2.2e-05 | 2e-05
voda nefakt.-ostatní | VNFo | mil.m3/r | 0.0001 | 0.0001 | 0.0001 | 0.0001 | 0.0001 | 0.0001 | 0.0001 | 0 | 0 | 0
spec.potř.fakt.obyv. | Qs,d | l/(os.d) | 45.6621 | 55.2207 | 56.1766 | 57.1324 | 58.0883 | 59.0441 | 60 | 79.7119 | 87.683
spec.potř.fakt.vody | Qs | l/(os.d) | 48.4295 | 58.0021 | 58.958 | 59.9281 | 60.8839 | 61.8398 | 62.7956 | 84.4355 | 92.8791
spec.potř.vod.vyrob | Qs,v | l/(os.d) | 115.3037 | 119.5812 | 118.6588 | 118.0457 | 117.1138 | 118.0696 | 119.0255 | 84.6717 | 93.1389
spec.únik z potrubí | Qs,p | tism3/(km.r) | 2.0339 | 1.8598 | 1.8018 | 1.7438 | 1.6857 | 1.6857 | 1.6857 | 0.0085948 | 0.0094542
celk.délka potrubí | Lc | km | 2.327 | 2.327 | 2.327 | 2.327 | 2.327 | 2.327 | 2.327 | 2.327 | 2.327
celk.náhradní délka | Ln | km | 1.3793 | 1.3793 | 1.3793 | 1.3793 | 1.3793 | 1.3793 | 1.3793 | 1.3793 | 1.3793
délka rekonstr.potr | Lr | km | 0 | 0.3425 | 0.45667 | 0.57083 | 0.685 | 0.685 | 0.685 | 0.685 | 0.685
náhr.délka rek.potr. | Lrn | km | 0 | 0.15743 | 0.20991 | 0.26239 | 0.31487 | 0.31487 | 0.31487 | 0.31487 | 0.31487
Vysvětlivky : Poč. osob s ČOP = Počet osob s časově omezeným pobytem
Poč. zás. osob s ČOP = Počet zásobených osob s časově omezeným pobytem

## Tab.XI
Plán rozvoje pro kraj : Jihomoravský | [5 empty] | Provozní skupina : |  | 348-sam.vod. Unín
Tab. XI - TECHNICKÉ ÚDAJE A FINANČNÍ PROSTŘEDKY VODOVODU
0621.017.443.01 - Unín
(číslo a název obce)
ID | K | H l a v n í o b j e k t y |  |  |  |  | stávající objekty |  |  | rekonstrukce |  | nové stavby
|  | 1 zdroje |  |  |  |  | DHM | rok uved. | rok posled. | DHM | rok zaháj. | DHM | rok zaháj.
|  | název | poznámka - technické parametry |  |  | vydat l/s | mil. Kč | do provozu | rekonstr. | mil.Kč | /ukončení | mil. Kč | /ukončení
Z.S | 0 | 2 kopané studny |  |  |  | 0.5 |  | 1946
2 úpravny vody
|  | název | technologie úpravy vody |  |  | kap(l/s)
3 čerpací stanice
|  | název |  |  | Qč(l/s) | H(m)
C.S | 0 | Unín |  |  | 1.6 |  |  | 1946
4 vodojemy
|  | název |  | max.hl. | min.hl. | objem(m3)
V.S | 0 | Unín |  | 490 |  | 100 |  | 1973
5 přívodné řady
|  | název |  | material | DN(mm) | délka(km)
R.S | 0 | výtlačný řad |  |  | 80 | 0.488 |  | 1946
R.S | 0 | výtlačný řad |  |  | 100 | 0.348 |  | 1946
6 rozvodné sítě
|  | název |  | material | DN(mm) | délka(km)
S.S | 0 | rozvodná síť |  | LT | <80 | 0.269 |  | 1946
S.S | 0 | rozvodná síť |  | LT | 80 | 0.116 |  | 1946
S.S | 0 | rozvodná síť |  | LT | 100 | 0.025 |  | 1946
S.S | 0 | rozvodná síť |  | OC | 80 | 0.275 |  | 1946
S.S | 0 | rozvodná síť |  | PE | 80 | 0.142 |  | 1980
S.S | 0 | rozvodná síť |  | PE | 100 | 0.664 |  | 1980
S.R | 0 | rozvodná síť |  | PE | 50 | 0.269 |  | 1946 |  | 0.345 | 2008-2013
S.R | 0 | rozvodná síť |  | PE | 80 | 0.391 |  | 1946 |  | 0.585 | 2008-2013
S.R | 0 | rozvodná síť |  | PE | 100 | 0.025 |  | 1946 |  | 0.4398 | 2008-2013
7 přípojky
|  | název |  |  | počet | délka(km)
P.S | 0 | přípojky |  |  | 58 | 0.58 |  | 1946-2004
8 jiné objekty
|  | SOUČET | [7 empty] | 1.3698 |  | 0
indexy uvedené za "." v prvním sloupci značí stav objektu : S = stávající , N = nový , R = rekonstrukce
čísla kategorií jsou popsaná v časti A - souhrná správa
Rekonstrukce a nové stavby neoznačené .r. jsou nadlimitní