## Tab.V
Plán rozvoje pro kraj : Jihomoravský | [5 empty] | Provozní skupina : |  | 365-sam.vod. Vohančice
Tab. V - VODOVODY - ZÁKLADNÍ ÚDAJE
0623.017.445.01 - Vohančice
(provozní skupina)
|  | 2000 | 2010 | 2011 | 2012 | 2013 | 2014 | 2015 | 2015u | 2025
počet trvale bydlících obyvatel | os. | 123 | 122 | 122 | 122 | 122 | 122 | 122 | 188 | 188
počet zásob. trvale bydl.obyv. | os. | 120 | 120 | 120 | 120 | 120 | 120 | 120 | 171 | 171
dtto | % | 97.561 | 98.3607 | 98.3607 | 98.3607 | 98.3607 | 98.3607 | 98.3607 | 90.9574 | 90.9574
počet osob s ČOP | os. | 13 | 13 | 13 | 13 | 13 | 13 | 13 | 13 | 13
počet zásob. osob s ČOP | os. | 10 | 10 | 10 | 10 | 10 | 10 | 10 | 10 | 10
dtto | % | 76.9231 | 76.9231 | 76.9231 | 76.9231 | 76.9231 | 76.9231 | 76.9231 | 76.9231 | 76.9231
počet všech zásob.obyvatel | os. | 130 | 130 | 130 | 130 | 130 | 130 | 130 | 181 | 181
dtto | % | 95.5882 | 96.2963 | 96.2963 | 96.2963 | 96.2963 | 96.2963 | 96.2963 | 90.0498 | 90.0498
délka vodovodních řadů | km | 2.661 | 3.161 | 3.161 | 3.161 | 3.161 | 3.161 | 3.161 | 3.161 | 3.161
- z toho přivodné řady | km | 0.1 | 0.1 | 0.1 | 0.1 | 0.1 | 0.1 | 0.1 | 0.1 | 0.1
roční přírůstek | % |  | 0 | 0 | 0 | 0 | 0 | 0 | 0 | 0
- z toho vodovodní sítě | km | 2.561 | 3.061 | 3.061 | 3.061 | 3.061 | 3.061 | 3.061 | 3.061 | 3.061
roční přírůstek | % |  | 16.3345 | 0 | 0 | 0 | 0 | 0 | 0 | 0
z toho rekonstruované potrubí | km | 0 | 0 | 0 | 0 | 0 | 0 | 0 | 0 | 0
roční přírůstek | % |  | 0 | 0 | 0 | 0 | 0 | 0 | 0 | 0
podíl rekonstrukcí k celk.dl.řadů | % |  | 0 | 0 | 0 | 0 | 0 | 0 | 0 | 0
voda vyrobená celkem (Qp) | mil.m3/rok | 0.005524 | 0.0054454 | 0.0054443 | 0.0054432 | 0.0054421 | 0.0054411 | 0.00544 | 0.00544 | 0.005984
fakturovaná voda celkem | mil.m3/rok | 0.004524 | 0.0045132 | 0.0045121 | 0.004511 | 0.0045099 | 0.0045088 | 0.0045077 | 0.0045077 | 0.0049585
- z toho obyvatelstvo | mil.m3/rok | 0.004524 | 0.0045132 | 0.0045121 | 0.004511 | 0.0045099 | 0.0045088 | 0.0045077 | 0.0045077 | 0.0049585
- z toho ostatní | mil.m3/rok | 0 | 0 | 0 | 0 | 0 | 0 | 0 | 0 | 0
nefakturovaná voda | mil.m3/rok | 0.001 | 0.00093223 | 0.00093223 | 0.00093223 | 0.00093223 | 0.00093223 | 0.00093223 | 0.00093223 | 0.0010254
max denní potřeba (Qd) | m3/d | 21.1879 | 20.8864 | 20.8823 | 20.8781 | 20.874 | 20.8698 | 20.8657 | 20.8657 | 22.9522
spec. potřeba fakt.vody pro obyv. | l/(os.d) | 95.3425 | 95.1142 | 95.0913 | 95.0685 | 95.0457 | 95.0228 | 95 | 68.232 | 75.0552
spec.potřeba z faktur.vody celkem | l/(os.d) | 95.3425 | 95.1142 | 95.0913 | 95.0685 | 95.0457 | 95.0228 | 95 | 68.232 | 75.0552
spec.potřeba z vody vyrob.celkem | l/(os.d) | 116.4173 | 114.7607 | 114.7378 | 114.715 | 114.6922 | 114.6693 | 114.6465 | 82.3428 | 90.5771
nefakt.voda na celkovou dl.řadů | tis.m3/(km.r) | 0.3758 | 0.29492 | 0.29492 | 0.29492 | 0.29492 | 0.29492 | 0.29492 | 0.29492 | 0.32441
kapacita zdrojů Qd | m3/d | 43.2 | 43.2 | 43.2 | 43.2 | 43.2 | 43.2 | 43.2 | 43.2 | 43.2
Qp | m3/d | 43.2 | 43.2 | 43.2 | 43.2 | 43.2 | 43.2 | 43.2 | 43.2 | 43.2
přebytek provozovatele Qd | m3/d | 22.0121 | 22.3136 | 22.3177 | 22.3219 | 22.326 | 22.3302 | 22.3343 | 22.3343 | 20.2478
Qp | m3/d | 28.0658 | 28.2811 | 28.2841 | 28.2871 | 28.29 | 28.293 | 28.296 | 28.296 | 26.8056
voda předaná Qd | m3/d | 0 | 0 | 0 | 0 | 0 | 0 | 0 | 0 | 0
Qp | m3/d | 0 | 0 | 0 | 0 | 0 | 0 | 0 | 0 | 0
voda převzatá Qd | m3/d | 0 | 0 | 0 | 0 | 0 | 0 | 0 | 0 | 0
Qp | m3/d | 0 | 0 | 0 | 0 | 0 | 0 | 0 | 0 | 0
bilance Qd | m3/d | 22.0121 | 22.3136 | 22.3177 | 22.3219 | 22.326 | 22.3302 | 22.3343 | 22.3343 | 20.2478
Qp | m3/d | 28.0658 | 28.2811 | 28.2841 | 28.2871 | 28.29 | 28.293 | 28.296 | 28.296 | 26.8056
celkové inv.prostředky ročně | mil.Kč | 0 | 0 | 0 | 0 | 0 | 0 | 0 | 0 | 0
celkové inv.prostředky součtově | mil.Kč | 0 | 0 | 0 | 0 | 0 | 0 | 0 | 0 | 0
Vysvětlivky : Počet osob s ČOP = Počet osob s časově omezeným pobytem
Počet zásob. osob s ČOP = Počet zásobených osob s časově omezeným pobytem

## Tab.VII
Plán rozvoje pro kraj : Jihomoravský |  |  |  |  | Provozní skupina : |  | 365-sam.vod. Vohančice
Tab. VII - VODOVOD - BILANČNÍ ÚDAJE OBCÍ
0623.017.445.01 - Vohančice
(číslo a název obce)
Položka | označ. | rozměr
|  |  | 2000 | 2010 | 2011 | 2012 | 2013 | 2014 | 2015 | 2015n | 2025
poč.obyvatel | N | obyv. | 123 | 122 | 122 | 122 | 122 | 122 | 122 | 188 | 188 | 122
poč.zásob.obyvatel | Nz | obyv | 120 | 120 | 120 | 120 | 120 | 120 | 120 | 171 | 171 | 120
poč. osob s ČOP | Np | obyv | 13 | 13 | 13 | 13 | 13 | 13 | 13 | 13 | 13 | 13
poč. zás. osob s ČOP | Nzp | obyv | 10 | 10 | 10 | 10 | 10 | 10 | 10 | 10 | 10 | 10
poč.všech zás.obyv. | Nv | obyv | 130 | 130 | 130 | 130 | 130 | 130 | 130 | 181 | 181
prům.denní potřeba | Qp | m3/d | 15.1342 | 14.9189 | 14.9159 | 14.9129 | 14.91 | 14.907 | 14.904 | 14.904 | 16.3944
koef.denní nerov. | kd |  | 1.4 | 1.4 | 1.4 | 1.4 | 1.4 | 1.4 | 1.4 | 1.4 | 1.4
max.denní potřeba | Qd | m3/d | 21.1879 | 20.8864 | 20.8823 | 20.8781 | 20.874 | 20.8698 | 20.8657 | 20.8657 | 22.9522
voda vyrobená celkem | VVR | mil.m3/r | 0.005524 | 0.0054454 | 0.0054443 | 0.0054432 | 0.0054421 | 0.0054411 | 0.00544 | 0.00544 | 0.005984 | 0.00544
voda fakturovaná | VFC | mil.m3/r | 0.004524 | 0.0045132 | 0.0045121 | 0.004511 | 0.0045099 | 0.0045088 | 0.0045077 | 0.0045077 | 0.0049585 | 0.0045077
dtto pro obyvatele | VFD | mil.m3/r | 0.004524 | 0.0045132 | 0.0045121 | 0.004511 | 0.0045099 | 0.0045088 | 0.0045077 | 0.0045077 | 0.0049585 | 0.0045077
dtto pro ost.odběr. | VFO | mil.m3/r | 0 | 0 | 0 | 0 | 0 | 0 | 0 | 0 | 0 | 0
voda nefakt.-úniky | VNFú | mil.m3/r | 0.0005 | 0.00043223 | 0.00043223 | 0.00043223 | 0.00043223 | 0.00043223 | 0.00043223 | 0.00043223 | 0.00047545 | 0.00043223
voda nefakt.-ostatní | VNFo | mil.m3/r | 0.0005 | 0.0005 | 0.0005 | 0.0005 | 0.0005 | 0.0005 | 0.0005 | 0.0005 | 0.00055 | 0.0005
spec.potř.fakt.obyv. | Qs,d | l/(os.d) | 95.3425 | 95.1142 | 95.0913 | 95.0685 | 95.0457 | 95.0228 | 95 | 68.232 | 75.0552
spec.potř.fakt.vody | Qs | l/(os.d) | 95.3425 | 95.1142 | 95.0913 | 95.0685 | 95.0457 | 95.0228 | 95 | 68.232 | 75.0552
spec.potř.vod.vyrob | Qs,v | l/(os.d) | 116.4173 | 114.7607 | 114.7378 | 114.715 | 114.6922 | 114.6693 | 114.6465 | 82.3428 | 90.5771
spec.únik z potrubí | Qs,p | tism3/(km.r) | 0.1879 | 0.13674 | 0.13674 | 0.13674 | 0.13674 | 0.13674 | 0.13674 | 0.13674 | 0.15041
celk.délka potrubí | Lc | km | 2.661 | 3.161 | 3.161 | 3.161 | 3.161 | 3.161 | 3.161 | 3.161 | 3.161
celk.náhradní délka | Ln | km | 1.7007 | 1.9673 | 1.9673 | 1.9673 | 1.9673 | 1.9673 | 1.9673 | 1.9673 | 1.9673
délka rekonstr.potr | Lr | km | 0 | 0 | 0 | 0 | 0 | 0 | 0 | 0 | 0
náhr.délka rek.potr. | Lrn | km | 0 | 0 | 0 | 0 | 0 | 0 | 0 | 0 | 0
Vysvětlivky : Poč. osob s ČOP = Počet osob s časově omezeným pobytem
Poč. zás. osob s ČOP = Počet zásobených osob s časově omezeným pobytem

## Tab.XI
Plán rozvoje pro kraj : Jihomoravský | [5 empty] | Provozní skupina : |  | 365-sam.vod. Vohančice
Tab. XI - TECHNICKÉ ÚDAJE A FINANČNÍ PROSTŘEDKY VODOVODU
0623.017.445.01 - Vohančice
(číslo a název obce)
ID | K | H l a v n í o b j e k t y |  |  |  |  | stávající objekty |  |  | rekonstrukce |  | nové stavby
|  | 1 zdroje |  |  |  |  | DHM | rok uved. | rok posled. | DHM | rok zaháj. | DHM | rok zaháj.
|  | název | poznámka - technické parametry |  |  | vydat l/s | mil. Kč | do provozu | rekonstr. | mil.Kč | /ukončení | mil. Kč | /ukončení
Z.S | 0 | jímací zařez |  |  |  | 0.5 |  | 1994
2 úpravny vody
|  | název | technologie úpravy vody |  |  | kap(l/s)
3 čerpací stanice
|  | název |  |  | Qč(l/s) | H(m)
4 vodojemy
|  | název |  | max.hl. | min.hl. | objem(m3)
V.S | 0 | Vohančice |  | 373.3 |  | 30 |  | 1994
5 přívodné řady
|  | název |  | material | DN(mm) | délka(km)
R.S | 0 | přívodný řad |  | PVC | 50 | 0.1 |  | 1994
6 rozvodné sítě
|  | název |  | material | DN(mm) | délka(km)
S.S | 0 | rozvodná síť |  | PVC | 100 | 2.261 |  | 1994
S.S | 0 | rozvodná síť |  | PVC | 80 | 0.3 |  | 2002
S.N | 4 | rozvodná síť |  | PVC | 80 | 0.5 |  | 2002 |  |  |  | 0.745 | 2010
7 přípojky
|  | název |  |  | počet | délka(km)
P.S | 0 | přípojky |  |  | 46 | 0.5 |  | 1994-2004
8 jiné objekty
|  | SOUČET | [7 empty] | 0 |  | 0.745
indexy uvedené za "." v prvním sloupci značí stav objektu : S = stávající , N = nový , R = rekonstrukce
čísla kategorií jsou popsaná v časti A - souhrná správa
Rekonstrukce a nové stavby neoznačené .r. jsou nadlimitní